## Laboratorní a měř. technika
Příloha č. 2 Kupní smlouvy - technická specifikace Laboratorní a měřící technika (III.) 020 - 2025
Vyplní se automaticky
Vyplní dodavatel
[5 empty] | [DOPLNÍ DODAVATEL] | [9 empty] | [DOPLNÍ DODAVATEL]
Položka | Název | Množství | Měrná jednotka [MJ] | Popis | Obchodní název + typ | Fakturace | Financováno z projektových finančních prostředků | Pokud financováno z projektových prostředků, pak ŘEŠITEL uvede: NÁZEV A ČÍSLO DOTAČNÍHO PROJEKTU | Obchodní podmínky NAD RÁMEC STANDARDNÍCH obchodních podmínek | Kontaktní osoba k převzetí zboží | Místo dodání | Termín dodání (uveden v kalend. dnech od dojití výzvy Objednatele k plnění Smlouvy) | Maximální cena za jednotlivé položky v Kč BEZ DPH | MAXIMÁLNÍ CENA za měrnou jednotku (MJ) v Kč bez DPH | NABÍDKOVÁ CENA za měrnou jednotku (MJ) v Kč bez DPH | NABÍDKOVÁ CENA CELKEM v Kč bez DPH | VYHOVUJE / NEVYHOVUJE | POZNÁMKA | CPV - výběr LABORATORNÍ A MĚŘÍCÍ TECHNIKA
1 | Zařízení pro výrobu ultračisté vody | 1 | ks | Plně automatické zařízení pro přípravu ultračisté vody z pitné vody pro laboratorní účely. a) Systém musí produkovat ultračistou vodu typu 1 s odporem alespoň 18 MΩ·cm (při 25°C). b) Obsluha přístroje musí být snadná, např. pomocí systému výměnných kazet. c) Zařízení musí obsahovat funkce dovolující výstup produktu až po dosažení požadované kvality vody. d) Výkon produkované vody alespoň 2l/hod. e) Vodivost výsledné vody musí být menší než 1 uS/cm. f) Systém musí být vybaven plně automatickým mikrobiálním dočištěním. g) Obsah TOC látek v produkované vodě musí být menší nebo rovno 5 (ppb). h) Obsah bakterií ve výsledné vodě musí být měnší než 1 (CFU/ml). i) Počet částic (větší než 0,2um) ve výsledné vodě musí být menší než 1 (per/ml). j) Zařízení je vybaveno UV lampou pro oxidaci zbytkových organických sloučenin obsažených ve vodě. k) V celkové ceně dodávky zařízení pro výrobu ultračisté vody je zahrnuto balné, dopravné a montáž na místě. l) Servis zařízení bude zajištěn po dobu záruky. m) Zaškolení v místě dodání alespoň pro 3 osoby. Aplikační školení na přístroji je také možné provést pomocí on-line komunikačního nástroje (např. Skype, Microsoft Teams, Zoom apod.). n) Záruka na zařízení včetně příslušenství a vybavení musí být alespoň 24 měsíců. |  | Samostatná faktura | NE |  | Zaškolení v místě dodání alespoň pro 3 osoby. Aplikační školení na přístroji je také možné provést pomocí on-line komunikačního nástroje (např. Skype, Microsoft Teams, Zoom apod.). Záruka na zařízení včetně příslušenství a vybavení musí být alespoň 24 měsíců. | Ing. David Lávička, Ph.D., Tel.: 605 726 363, 37763 4712 | Teslova 9, 301 00 Plzeň, Nové technologie – výzkumné centrum, budova G | 60 dní | 108500 | 108500 |  | 0 |  |  | 38000000-5 - Laboratorní, optické a přesné přístroje a zařízení (mimo skel)
Informace pro dodavatele: Pokud se dodavateli při zadávání jednotkových cen objeví text - "NEVYHOVUJE", znamená to překročení stanovené maximální nepřekročitelné nabídkové ceny, a to znamená nesplnění podmínek stanovených Zadavatelem. Pokud bude nabídka v této podobě podána Zadavateli, bude při posouzení vyřazena. | [13 empty] | CELKOVÁ MAXIMÁLNÍ CENA za celou VZ v Kč BEZ DPH | CELKOVÁ NABÍDKOVÁ CENA v Kč bez DPH
V případě, že se dodavatel při předání zboží na některá uvedená tel. čísla nedovolá, bude v takovém případě volat tel. 377 631 320. | [13 empty] | 108500 | 0