## Krycí list rozpočtu
Krycí list slepého rozpočtu
Název stavby: |  | Stavební úpravy části objektu ZČU - část 2. |  | Objednatel: | ZČU v Plzni, Univerzitní 2732/8, Plzeň |  | IČO/DIČ:
Druh stavby: |  |  |  | Projektant: | AIP Plzeň spol. s r.o., Brojova 16, Plzeň |  | IČO/DIČ:
Lokalita: |  | Sedláčkova 15, Plzeň |  | Zhotovitel: |  |  | IČO/DIČ:
Začátek výstavby: |  |  |  | Konec výstavby: |  |  | Položek: | 90
JKSO: |  | 8013 |  | Zpracoval: | 0 |  | Datum: | 0
Rozpočtové náklady v Kč
A | Základní rozpočtové náklady |  | B | Doplňkové náklady |  | C | Náklady na umístění stavby (NUS)
HSV | Dodávky | 0 | Práce přesčas |  | 0 | Zařízení staveniště |  | 0
| Montáž | 0 | Bez pevné podl. |  | 0 | Mimostav. doprava |  | 0
PSV | Dodávky | 0 | Kulturní památka |  | 0 | Územní vlivy |  | 0
| Montáž | 0 |  |  |  | Provozní vlivy |  | 0
"M" | Dodávky | 0 |  |  |  | Ostatní |  | 0
| Montáž | 0 |  |  |  | NUS z rozpočtu |  | 0
Ostatní materiál |  | 0
Přesun hmot a sutí |  | 0
ZRN celkem |  | 0 | DN celkem |  | 0 | NUS celkem |  | 0
|  |  | DN celkem z obj. |  | 0 | NUS celkem z obj. |  | 0
[6 empty] | VORN celkem |  | 0
[6 empty] | VORN celkem z obj. |  | 0
Základ 0% |  | 0
Základ 12% |  | 0 | DPH 12% |  | 0 | Celkem bez DPH |  | 0
Základ 21% |  | 0 | DPH 21% |  | 0 | Celkem včetně DPH |  | 0
Projektant |  |  | Objednatel |  |  | Zhotovitel
Datum, razítko a podpis |  |  | Datum, razítko a podpis |  |  | Datum, razítko a podpis
Poznámka:
Rozpočet je nezávazný. Výkaz výměr, dodávek a prací není ani úplný, ani vyčerpávající. Je souhrnný, tzn. že poskytuje objednateli ucelený přehled o rozsahu a ceně dodávek a prací. Pokud zhotovitel shledá nezbytně nutným doplnit další položky do souhrnného výkazu, pak lze tak učinit pouze se souhlasem zástupce objednatele a na tuto skutečnost pak zhotovitel upozorní. Nabídku lze odpovědně zpracovat pouze na základě kompletní dokumentace, tzn. průvodní a souhrnné části dokumentace a příslušné textové, výkresové části a výkazů výměru.

## VORN
Vedlejší a ostatní rozpočtové náklady
Název stavby: | Stavební úpravy části objektu ZČU - část 2. | Objednatel: | ZČU v Plzni, Univerzitní 2732/8, Plzeň |  | IČO/DIČ:
Druh stavby: |  | Projektant: | AIP Plzeň spol. s r.o., Brojova 16, Plzeň |  | IČO/DIČ:
Lokalita: | Sedláčkova 15, Plzeň | Zhotovitel: |  |  | IČO/DIČ:
Začátek výstavby: |  | Konec výstavby: |  |  | Položek: | 90
JKSO: | 8013 | Zpracoval: | 0 |  | Datum: | 0
Vedlejší rozpočtové náklady VRN
Doplňkové náklady DN |  |  | Kč | % | Základna | Kč
Práce přesčas |  |  | 0 |  |  | 0
Bez pevné podl. |  |  | 0 |  |  | 0
Kulturní památka |  |  | 0 |  |  | 0
Celkem DN | [5 empty] | 0
Náklady na umístění stavby (NUS) |  |  | Kč | % | Základna | Kč
Zařízení staveniště |  |  |  | 3.5 | 0 | 0
Mimostav. doprava |  |  | 0 |  |  | 0
Územní vlivy |  |  | 0 |  |  | 0
Provozní vlivy |  |  | 0 |  |  | 0
Ostatní |  |  | 0 |  |  | 0
NUS z rozpočtu |  |  | 0 |  |  | 0
Celkem NUS | [5 empty] | 0
Celkem VRN |  |  | 0
Ostatní rozpočtové náklady ORN
Ostatní rozpočtové náklady (ORN) |  |  | Kč | % | Základna | Kč
Kompletační činnost |  |  |  | 1.5 | 0 | 0
Celkem ORN | [5 empty] | 0

## Rozpočet - podskupiny
Slepý stavební rozpočet - Jen podskupiny
Název stavby: |  | Stavební úpravy části objektu ZČU - část 2. | Doba výstavby: |  | Objednatel: | ZČU v Plzni, Univerzitní 2732/8, Plzeň
Druh stavby: |  |  | Začátek výstavby: |  | Projektant: | AIP Plzeň spol. s r.o., Brojova 16, Plzeň
Lokalita: |  | Sedláčkova 15, Plzeň | Konec výstavby: |  | Zhotovitel:
JKSO: |  | 8013 | Zpracováno dne: | 0 | Zpracoval: | 0
Náklady (Kč)
Kód | Zkrácený popis |  |  |  |  | Dodávka | Montáž | Celkem
| Architektonicko stavební řešení |  |  |  |  | 0 | 0 | 0 | F | 0 | D.1.1 | 0
34 | Stěny a příčky |  |  |  |  | 0 | 0 | 0 | T | 0 | D.1.1 | 0
61 | Úprava povrchů vnitřní |  |  |  |  | 0 | 0 | 0 | T | 0 | D.1.1 | 0
63 | Podlahy a podlahové konstrukce |  |  |  |  | 0 | 0 | 0 | T | 0 | D.1.1 | 0
713 | Izolace tepelné |  |  |  |  | 0 | 0 | 0 | T | 0 | D.1.1 | 0
733 | Rozvod potrubí |  |  |  |  | 0 | 0 | 0 | T | 0 | D.1.1 | 0
734 | Armatury |  |  |  |  | 0 | 0 | 0 | T | 0 | D.1.1 | 0
735 | Otopná tělesa |  |  |  |  | 0 | 0 | 0 | T | 0 | D.1.1 | 0
766 | Konstrukce truhlářské |  |  |  |  | 0 | 0 | 0 | T | 0 | D.1.1 | 0
771 | Podlahy z dlaždic |  |  |  |  | 0 | 0 | 0 | T | 0 | D.1.1 | 0
783 | Nátěry |  |  |  |  | 0 | 0 | 0 | T | 0 | D.1.1 | 0
784 | Malby |  |  |  |  | 0 | 0 | 0 | T | 0 | D.1.1 | 0
94 | Lešení a stavební výtahy |  |  |  |  | 0 | 0 | 0 | T | 0 | D.1.1 | 0
95 | Různé dokončovací konstrukce a práce na pozemních stavbách |  |  |  |  | 0 | 0 | 0 | T | 0 | D.1.1 | 0
96 | Bourání konstrukcí |  |  |  |  | 0 | 0 | 0 | T | 0 | D.1.1 | 0
| Silnoproudá elektrotechnika |  |  |  |  | 0 | 0 | 0 | F | 0 | D.1.4.a | 0
M01 | Vnitřní elektroinstalace nn |  |  |  |  | 0 | 0 | 0 | T | 0 | D.1.4.a | 0
[6 empty] | Celkem: |  | 0
Poznámka:
Rozpočet je nezávazný. Výkaz výměr, dodávek a prací není ani úplný, ani vyčerpávající. Je souhrnný, tzn. že poskytuje objednateli ucelený přehled o rozsahu a ceně dodávek a prací. Pokud zhotovitel shledá nezbytně nutným doplnit další položky do souhrnného výkazu, pak lze tak učinit pouze se souhlasem zástupce objednatele a na tuto skutečnost pak zhotovitel upozorní. Nabídku lze odpovědně zpracovat pouze na základě kompletní dokumentace, tzn. průvodní a souhrnné části dokumentace a příslušné textové, výkresové části a výkazů výměru.

## Stavební rozpočet
Slepý stavební rozpočet | [26 empty] | 0 | 0 | 0
Název stavby: |  | Stavební úpravy části objektu ZČU - část 2. | Doba výstavby: |  |  | Objednatel: | ZČU v Plzni, Univerzitní 2732/8, Plzeň
Druh stavby: |  |  | Začátek výstavby: |  |  | Projektant: | AIP Plzeň spol. s r.o., Brojova 16, Plzeň
Lokalita: |  | Sedláčkova 15, Plzeň | Konec výstavby: |  |  | Zhotovitel:
JKSO: |  | 8013 | Zpracováno dne: |  |  | Zpracoval:
Č | Kód | Zkrácený popis | MJ | Množství | Cena/MJ | Náklady (Kč) |  |  | Cenová | [33 empty] | ISWORK | GROUPCODE | VATTAX
|  | Rozměry |  |  | (Kč) | Dodávka | Montáž | Celkem | soustava | Přesuny | Typ skupiny | HSV mat | HSV prac | PSV mat | PSV prac | Mont mat | Mont prac | Ostatní mat. | [21 empty] | MAT | WORK | CELK
|  | Architektonicko stavební řešení |  |  |  | 0 | 0 | 0
| 34 | Stěny a příčky |  |  |  | 0 | 0 | 0 | [10 empty] | D.1.1 | [7 empty] | 0 | 0 | 0
1 | 347081242R00 | Předstěna tl.150, O.K.CD, 1x opl.,desky RF 12,5 - S3 | m2 | 17 | 0 | 0 | 0 | 0 | RTS II / 2023 | 0 |  | 0 | 0 | 0 | 0 | 0 | 0 | 0 | D.1.1 | 0 | 0 | 0 | 21 | 0 | 0 | 1 |  |  |  | 0 | 0 | 0 | 34_ | D.1.1_3_ | D.1.1_ | 0 | 0 | 0 | 14 | 0 | 0 | 0 |  | 34 | 21 | Předstěna tl.150, O.K.CD, 1x opl.,desky RF 12,5 - S3
| 61 | Úprava povrchů vnitřní |  |  |  | 0 | 0 | 0 | [10 empty] | D.1.1 | [7 empty] | 0 | 0 | 0
2 | 612421431RT2 | Oprava vápen.omítek stěn do 50 % pl. - štukových | m2 | 768.1885 | 0 | 0 | 0 | 0 | RTS II / 2023 | 0 |  | 0 | 0 | 0 | 0 | 0 | 0 | 0 | D.1.1 | 0 | 0 | 0 | 21 | 0 | 0 | 1 |  |  |  | 0 | 0 | 0 | 61_ | D.1.1_6_ | D.1.1_ | 0 | 0 | 0 | 16 | 0 | 0 | 0 |  | 61 | 21 | Oprava vápen.omítek stěn do 50 % pl. - štukových
3 | 611421431RT2 | Oprava váp.omítek stropů do 50% plochy - štukových | m2 | 404.7 | 0 | 0 | 0 | 0 | RTS II / 2023 | 0 |  | 0 | 0 | 0 | 0 | 0 | 0 | 0 | D.1.1 | 0 | 0 | 0 | 21 | 0 | 0 | 1 |  |  |  | 0 | 0 | 0 | 61_ | D.1.1_6_ | D.1.1_ | 0 | 0 | 0 | 17 | 0 | 0 | 0 |  | 61 | 21 | Oprava váp.omítek stropů do 50% plochy - štukových
4 | 610991111R00 | Zakrývání výplní vnitřních otvorů | m2 | 126.2351 | 0 | 0 | 0 | 0 | RTS II / 2023 | 0 |  | 0 | 0 | 0 | 0 | 0 | 0 | 0 | D.1.1 | 0 | 0 | 0 | 21 | 0 | 0 | 1 |  |  |  | 0 | 0 | 0 | 61_ | D.1.1_6_ | D.1.1_ | 0 | 0 | 0 | 18 | 0 | 0 | 0 |  | 61 | 21 | Zakrývání výplní vnitřních otvorů
| 63 | Podlahy a podlahové konstrukce |  |  |  | 0 | 0 | 0 | [10 empty] | D.1.1 | [7 empty] | 0 | 0 | 0
5 | 632441045RT3 | Potěr anhydritový, plocha do 500 m2, tl.50 mm | m2 | 404.7 | 0 | 0 | 0 | 0 | RTS II / 2023 | 0 |  | 0 | 0 | 0 | 0 | 0 | 0 | 0 | D.1.1 | 0 | 0 | 0 | 21 | 0 | 0 | 1 |  |  |  | 0 | 0 | 0 | 63_ | D.1.1_6_ | D.1.1_ | 0 | 0 | 0 | 20 | 0 | 0 | 0 |  | 63 | 21 | Potěr anhydritový, plocha do 500 m2, tl.50 mm
6 | 998011003R00 | Přesun hmot pro budovy zděné | t | 65.9684 | 0 | 0 | 0 | 0 | RTS II / 2023 | 0 |  | 0 | 0 | 0 | 0 | 0 | 0 | 0 | D.1.1 | 0 | 0 | 0 | 21 | 0 | 0 | 5 |  |  |  | 0 | 0 | 0 | 63_ | D.1.1_6_ | D.1.1_ | 0 | 0 | 0 | 21 | 0 | 0 | 0 |  | 63 | 21 | Přesun hmot pro budovy zděné
| 713 | Izolace tepelné |  |  |  | 0 | 0 | 0 | [10 empty] | D.1.1 | [7 empty] | 0 | 0 | 0
7 | 713121111RT1 | Montáž tepelné izolace podlah na sucho, jednovrstvá | m2 | 404.7 | 0 | 0 | 0 | 0 | RTS II / 2023 | 0 |  | 0 | 0 | 0 | 0 | 0 | 0 | 0 | D.1.1 | 0 | 0 | 0 | 21 | 0 | 0 | 7 |  |  |  | 0 | 0 | 0 | 713_ | D.1.1_71_ | D.1.1_ | 0 | 0 | 0 | 23 | 0 | 0 | 0 |  | 713 | 21 | Montáž tepelné izolace podlah na sucho, jednovrstvá
8 | 28376064 | Deska izolační kročejová EPS tl. 35 mm | m2 | 409.354 | 0 | 0 | 0 | 0 | RTS II / 2023 | 0 |  | 0 | 0 | 0 | 0 | 0 | 0 | 0 | D.1.1 | 0 | 0 | 0 | 21 | 0 | 0 | 7 |  |  |  | 0 | 0 | 0 | 713_ | D.1.1_71_ | D.1.1_ | 0 | 0 | 0 | 24 | 0 | 0 | 0 |  | 713 | 21 | Deska izolační kročejová EPS tl. 35 mm
9 | 713191100RT9 | Položení separační fólie, včetně dodávky PE fólie | m2 | 465.26 | 0 | 0 | 0 | 0 | RTS II / 2023 | 0 |  | 0 | 0 | 0 | 0 | 0 | 0 | 0 | D.1.1 | 0 | 0 | 0 | 21 | 0 | 0 | 7 |  |  |  | 0 | 0 | 0 | 713_ | D.1.1_71_ | D.1.1_ | 0 | 0 | 0 | 25 | 0 | 0 | 0 |  | 713 | 21 | Položení separační fólie, včetně dodávky PE fólie
10 | 998713203R00 | Přesun hmot pro izolace tepelné | % | 880.2318 | 0 | 0 | 0 | 0 | RTS II / 2023 | 0 |  | 0 | 0 | 0 | 0 | 0 | 0 | 0 | D.1.1 | 0 | 0 | 0 | 21 | 0 | 0 | 5 |  |  |  | 0 | 0 | 0 | 713_ | D.1.1_71_ | D.1.1_ | 0 | 0 | 0 | 26 | 0 | 0 | 0 |  | 713 | 21 | Přesun hmot pro izolace tepelné
| 733 | Rozvod potrubí |  |  |  | 0 | 0 | 0 | [10 empty] | D.1.1 | [7 empty] | 0 | 0 | 0
11 | 733191917R00 | Zaslepení potrubí zkováním a zavařením | kus | 10 | 0 | 0 | 0 | 0 | RTS II / 2023 | 0 |  | 0 | 0 | 0 | 0 | 0 | 0 | 0 | D.1.1 | 0 | 0 | 0 | 21 | 0 | 0 | 7 |  |  |  | 0 | 0 | 0 | 733_ | D.1.1_73_ | D.1.1_ | 0 | 0 | 0 | 28 | 0 | 0 | 0 |  | 733 | 21 | Zaslepení potrubí zkováním a zavařením
12 | 733141102R00 | Odvzdušňovací nádobky | kus | 6 | 0 | 0 | 0 | 0 | RTS II / 2023 | 0 |  | 0 | 0 | 0 | 0 | 0 | 0 | 0 | D.1.1 | 0 | 0 | 0 | 21 | 0 | 0 | 7 |  |  |  | 0 | 0 | 0 | 733_ | D.1.1_73_ | D.1.1_ | 0 | 0 | 0 | 29 | 0 | 0 | 0 |  | 733 | 21 | Odvzdušňovací nádobky
13 | 733191111R00 | Manžety prostupové pro trubky do DN 20 | kus | 12 | 0 | 0 | 0 | 0 | RTS II / 2023 | 0 |  | 0 | 0 | 0 | 0 | 0 | 0 | 0 | D.1.1 | 0 | 0 | 0 | 21 | 0 | 0 | 7 |  |  |  | 0 | 0 | 0 | 733_ | D.1.1_73_ | D.1.1_ | 0 | 0 | 0 | 30 | 0 | 0 | 0 |  | 733 | 21 | Manžety prostupové pro trubky do DN 20
14 | 733111103R00 | Potrubí závitové bezešvé běžné DN 15 (Cu 28x1) | m | 15 | 0 | 0 | 0 | 0 | RTS II / 2023 | 0 |  | 0 | 0 | 0 | 0 | 0 | 0 | 0 | D.1.1 | 0 | 0 | 0 | 21 | 0 | 0 | 7 |  |  |  | 0 | 0 | 0 | 733_ | D.1.1_73_ | D.1.1_ | 0 | 0 | 0 | 31 | 0 | 0 | 0 |  | 733 | 21 | Potrubí závitové bezešvé běžné DN 15 (Cu 28x1)
15 | 733111104R00 | Potrubí závitové bezešvé běžné DN 20 (Cu 22x1) | m | 5 | 0 | 0 | 0 | 0 | RTS II / 2023 | 0 |  | 0 | 0 | 0 | 0 | 0 | 0 | 0 | D.1.1 | 0 | 0 | 0 | 21 | 0 | 0 | 7 |  |  |  | 0 | 0 | 0 | 733_ | D.1.1_73_ | D.1.1_ | 0 | 0 | 0 | 32 | 0 | 0 | 0 |  | 733 | 21 | Potrubí závitové bezešvé běžné DN 20 (Cu 22x1)
16 | 733111105R00 | Potrubí závitové bezešvé běžné DN 25 (Cu 28x1,5) | m | 5 | 0 | 0 | 0 | 0 | RTS II / 2023 | 0 |  | 0 | 0 | 0 | 0 | 0 | 0 | 0 | D.1.1 | 0 | 0 | 0 | 21 | 0 | 0 | 7 |  |  |  | 0 | 0 | 0 | 733_ | D.1.1_73_ | D.1.1_ | 0 | 0 | 0 | 33 | 0 | 0 | 0 |  | 733 | 21 | Potrubí závitové bezešvé běžné DN 25 (Cu 28x1,5)
17 | 733111106R00 | Potrubí závitové bezešvé běžné DN 32 (Cu 35x1,5) | m | 5 | 0 | 0 | 0 | 0 | RTS II / 2023 | 0 |  | 0 | 0 | 0 | 0 | 0 | 0 | 0 | D.1.1 | 0 | 0 | 0 | 21 | 0 | 0 | 7 |  |  |  | 0 | 0 | 0 | 733_ | D.1.1_73_ | D.1.1_ | 0 | 0 | 0 | 34 | 0 | 0 | 0 |  | 733 | 21 | Potrubí závitové bezešvé běžné DN 32 (Cu 35x1,5)
18 | 733113113R00 | Zhotovení přípojky DN 15 | kus | 24 | 0 | 0 | 0 | 0 | RTS II / 2023 | 0 |  | 0 | 0 | 0 | 0 | 0 | 0 | 0 | D.1.1 | 0 | 0 | 0 | 21 | 0 | 0 | 7 |  |  |  | 0 | 0 | 0 | 733_ | D.1.1_73_ | D.1.1_ | 0 | 0 | 0 | 35 | 0 | 0 | 0 |  | 733 | 21 | Zhotovení přípojky DN 15
19 | 733113114R00 | Zhotovení přípojky DN 20 | kus | 24 | 0 | 0 | 0 | 0 | RTS II / 2023 | 0 |  | 0 | 0 | 0 | 0 | 0 | 0 | 0 | D.1.1 | 0 | 0 | 0 | 21 | 0 | 0 | 7 |  |  |  | 0 | 0 | 0 | 733_ | D.1.1_73_ | D.1.1_ | 0 | 0 | 0 | 36 | 0 | 0 | 0 |  | 733 | 21 | Zhotovení přípojky DN 20
20 | 733190108R00 | Tlaková zkouška potrubí DN 50 | m | 30 | 0 | 0 | 0 | 0 | RTS II / 2023 | 0 |  | 0 | 0 | 0 | 0 | 0 | 0 | 0 | D.1.1 | 0 | 0 | 0 | 21 | 0 | 0 | 7 |  |  |  | 0 | 0 | 0 | 733_ | D.1.1_73_ | D.1.1_ | 0 | 0 | 0 | 37 | 0 | 0 | 0 |  | 733 | 21 | Tlaková zkouška potrubí DN 50
21 | 722181244RZ6 | D+M Izolace návleková jednovrstvá - DN 15,20 | m | 30 | 0 | 0 | 0 | 0 | RTS II / 2023 | 0 |  | 0 | 0 | 0 | 0 | 0 | 0 | 0 | D.1.1 | 0 | 0 | 0 | 21 | 0 | 0 | 7 |  |  |  | 0 | 0 | 0 | 733_ | D.1.1_73_ | D.1.1_ | 0 | 0 | 0 | 38 | 0 | 0 | 0 |  | 733 | 21 | D+M Izolace návleková jednovrstvá - DN 15,20
22 | 998733203R00 | Přesun hmot pro rozvody potrubí | % | 456.1389 | 0 | 0 | 0 | 0 | RTS II / 2023 | 0 |  | 0 | 0 | 0 | 0 | 0 | 0 | 0 | D.1.1 | 0 | 0 | 0 | 21 | 0 | 0 | 5 |  |  |  | 0 | 0 | 0 | 733_ | D.1.1_73_ | D.1.1_ | 0 | 0 | 0 | 39 | 0 | 0 | 0 |  | 733 | 21 | Přesun hmot pro rozvody potrubí
| 734 | Armatury |  |  |  | 0 | 0 | 0 | [10 empty] | D.1.1 | [7 empty] | 0 | 0 | 0
23 | 734172219R00 | Mezikusy DN 20/32 | soubor | 12 | 0 | 0 | 0 | 0 | RTS II / 2023 | 0 |  | 0 | 0 | 0 | 0 | 0 | 0 | 0 | D.1.1 | 0 | 0 | 0 | 21 | 0 | 0 | 7 |  |  |  | 0 | 0 | 0 | 734_ | D.1.1_73_ | D.1.1_ | 0 | 0 | 0 | 41 | 0 | 0 | 0 |  | 734 | 21 | Mezikusy DN 20/32
24 | 734231614R00 | Ventily uzavírací G 32 | kus | 6 | 0 | 0 | 0 | 0 | RTS II / 2023 | 0 |  | 0 | 0 | 0 | 0 | 0 | 0 | 0 | D.1.1 | 0 | 0 | 0 | 21 | 0 | 0 | 7 |  |  |  | 0 | 0 | 0 | 734_ | D.1.1_73_ | D.1.1_ | 0 | 0 | 0 | 42 | 0 | 0 | 0 |  | 734 | 21 | Ventily uzavírací G 32
25 | 734231613R00 | Ventily uzavírací G 25 | kus | 2 | 0 | 0 | 0 | 0 | RTS II / 2023 | 0 |  | 0 | 0 | 0 | 0 | 0 | 0 | 0 | D.1.1 | 0 | 0 | 0 | 21 | 0 | 0 | 7 |  |  |  | 0 | 0 | 0 | 734_ | D.1.1_73_ | D.1.1_ | 0 | 0 | 0 | 43 | 0 | 0 | 0 |  | 734 | 21 | Ventily uzavírací G 25
26 | 734267314R00 | Šroubení radiátorové G 1/2" | kus | 24 | 0 | 0 | 0 | 0 | RTS II / 2023 | 0 |  | 0 | 0 | 0 | 0 | 0 | 0 | 0 | D.1.1 | 0 | 0 | 0 | 21 | 0 | 0 | 7 |  |  |  | 0 | 0 | 0 | 734_ | D.1.1_73_ | D.1.1_ | 0 | 0 | 0 | 44 | 0 | 0 | 0 |  | 734 | 21 | Šroubení radiátorové G 1/2"
27 | 734267315R00 | Šroubení radiátorové G 3/4" | kus | 4 | 0 | 0 | 0 | 0 | RTS II / 2023 | 0 |  | 0 | 0 | 0 | 0 | 0 | 0 | 0 | D.1.1 | 0 | 0 | 0 | 21 | 0 | 0 | 7 |  |  |  | 0 | 0 | 0 | 734_ | D.1.1_73_ | D.1.1_ | 0 | 0 | 0 | 45 | 0 | 0 | 0 |  | 734 | 21 | Šroubení radiátorové G 3/4"
28 | 734263112R00 | Armatura pro připojení těles typ VK, VKL - rohové DN 15 | kus | 4 | 0 | 0 | 0 | 0 | RTS II / 2023 | 0 |  | 0 | 0 | 0 | 0 | 0 | 0 | 0 | D.1.1 | 0 | 0 | 0 | 21 | 0 | 0 | 7 |  |  |  | 0 | 0 | 0 | 734_ | D.1.1_73_ | D.1.1_ | 0 | 0 | 0 | 46 | 0 | 0 | 0 |  | 734 | 21 | Armatura pro připojení těles typ VK, VKL - rohové DN 15
29 | 734263113R00 | Armatura pro připojení těles typ VK, VKL - rohové DN 20 | kus | 8 | 0 | 0 | 0 | 0 | RTS II / 2023 | 0 |  | 0 | 0 | 0 | 0 | 0 | 0 | 0 | D.1.1 | 0 | 0 | 0 | 21 | 0 | 0 | 7 |  |  |  | 0 | 0 | 0 | 734_ | D.1.1_73_ | D.1.1_ | 0 | 0 | 0 | 47 | 0 | 0 | 0 |  | 734 | 21 | Armatura pro připojení těles typ VK, VKL - rohové DN 20
30 | 734291962R00 | Hlavice ruční bílá | kus | 2 | 0 | 0 | 0 | 0 | RTS II / 2023 | 0 |  | 0 | 0 | 0 | 0 | 0 | 0 | 0 | D.1.1 | 0 | 0 | 0 | 21 | 0 | 0 | 7 |  |  |  | 0 | 0 | 0 | 734_ | D.1.1_73_ | D.1.1_ | 0 | 0 | 0 | 48 | 0 | 0 | 0 |  | 734 | 21 | Hlavice ruční bílá
31 | 734221672R00 | Hlavice termostatická bílá VK + pojistka proti zcizení | kus | 10 | 0 | 0 | 0 | 0 | RTS II / 2023 | 0 |  | 0 | 0 | 0 | 0 | 0 | 0 | 0 | D.1.1 | 0 | 0 | 0 | 21 | 0 | 0 | 7 |  |  |  | 0 | 0 | 0 | 734_ | D.1.1_73_ | D.1.1_ | 0 | 0 | 0 | 49 | 0 | 0 | 0 |  | 734 | 21 | Hlavice termostatická bílá VK + pojistka proti zcizení
32 | 734213113R00 | Ventil odvzdušňovací G 3/8" | kus | 6 | 0 | 0 | 0 | 0 | RTS II / 2023 | 0 |  | 0 | 0 | 0 | 0 | 0 | 0 | 0 | D.1.1 | 0 | 0 | 0 | 21 | 0 | 0 | 7 |  |  |  | 0 | 0 | 0 | 734_ | D.1.1_73_ | D.1.1_ | 0 | 0 | 0 | 50 | 0 | 0 | 0 |  | 734 | 21 | Ventil odvzdušňovací G 3/8"
33 | 734213115R00 | Ventil odvzdušňovací G 1/4" | kus | 12 | 0 | 0 | 0 | 0 | RTS II / 2023 | 0 |  | 0 | 0 | 0 | 0 | 0 | 0 | 0 | D.1.1 | 0 | 0 | 0 | 21 | 0 | 0 | 7 |  |  |  | 0 | 0 | 0 | 734_ | D.1.1_73_ | D.1.1_ | 0 | 0 | 0 | 51 | 0 | 0 | 0 |  | 734 | 21 | Ventil odvzdušňovací G 1/4"
34 | 734295331R00 | Kohout vypouštěcí G 3/8" | kus | 6 | 0 | 0 | 0 | 0 | RTS II / 2023 | 0 |  | 0 | 0 | 0 | 0 | 0 | 0 | 0 | D.1.1 | 0 | 0 | 0 | 21 | 0 | 0 | 7 |  |  |  | 0 | 0 | 0 | 734_ | D.1.1_73_ | D.1.1_ | 0 | 0 | 0 | 52 | 0 | 0 | 0 |  | 734 | 21 | Kohout vypouštěcí G 3/8"
35 | 734295321R00 | Kohout vypouštěcí G 1/2" | kus | 6 | 0 | 0 | 0 | 0 | RTS II / 2023 | 0 |  | 0 | 0 | 0 | 0 | 0 | 0 | 0 | D.1.1 | 0 | 0 | 0 | 21 | 0 | 0 | 7 |  |  |  | 0 | 0 | 0 | 734_ | D.1.1_73_ | D.1.1_ | 0 | 0 | 0 | 53 | 0 | 0 | 0 |  | 734 | 21 | Kohout vypouštěcí G 1/2"
36 | 998734203R00 | Přesun hmot pro armatury | % | 650.0089 | 0 | 0 | 0 | 0 | RTS II / 2023 | 0 |  | 0 | 0 | 0 | 0 | 0 | 0 | 0 | D.1.1 | 0 | 0 | 0 | 21 | 0 | 0 | 5 |  |  |  | 0 | 0 | 0 | 734_ | D.1.1_73_ | D.1.1_ | 0 | 0 | 0 | 54 | 0 | 0 | 0 |  | 734 | 21 | Přesun hmot pro armatury
| 735 | Otopná tělesa |  |  |  | 0 | 0 | 0 | [10 empty] | D.1.1 | [7 empty] | 0 | 0 | 0
37 | 735117110R00 | Odpojení a připojení otopných těles | kus | 24 | 0 | 0 | 0 | 0 | RTS II / 2023 | 0 |  | 0 | 0 | 0 | 0 | 0 | 0 | 0 | D.1.1 | 0 | 0 | 0 | 21 | 0 | 0 | 7 |  |  |  | 0 | 0 | 0 | 735_ | D.1.1_73_ | D.1.1_ | 0 | 0 | 0 | 56 | 0 | 0 | 0 |  | 735 | 21 | Odpojení a připojení otopných těles
38 | 735157582R00 | Otopné těleso panelové Radik Ventil Kompakt 21, v. 900 mm, dl. 600 mm | kus | 4 | 0 | 0 | 0 | 0 | RTS II / 2023 | 0 |  | 0 | 0 | 0 | 0 | 0 | 0 | 0 | D.1.1 | 0 | 0 | 0 | 21 | 0 | 0 | 7 |  |  |  | 0 | 0 | 0 | 735_ | D.1.1_73_ | D.1.1_ | 0 | 0 | 0 | 57 | 0 | 0 | 0 |  | 735 | 21 | Otopné těleso panelové Radik Ventil Kompakt 21, v. 900 mm, dl. 600 mm
39 | 735157682R00 | Otopné těleso panelové Radik Ventil Kompakt 22, v. 900 mm, dl. 600 mm | kus | 2 | 0 | 0 | 0 | 0 | RTS II / 2023 | 0 |  | 0 | 0 | 0 | 0 | 0 | 0 | 0 | D.1.1 | 0 | 0 | 0 | 21 | 0 | 0 | 7 |  |  |  | 0 | 0 | 0 | 735_ | D.1.1_73_ | D.1.1_ | 0 | 0 | 0 | 58 | 0 | 0 | 0 |  | 735 | 21 | Otopné těleso panelové Radik Ventil Kompakt 22, v. 900 mm, dl. 600 mm
40 | 735157784R00 | Otopné těleso panelové Radik Ventil Kompakt 33, v. 900 mm, dl. 800 mm | kus | 2 | 0 | 0 | 0 | 0 | RTS II / 2023 | 0 |  | 0 | 0 | 0 | 0 | 0 | 0 | 0 | D.1.1 | 0 | 0 | 0 | 21 | 0 | 0 | 7 |  |  |  | 0 | 0 | 0 | 735_ | D.1.1_73_ | D.1.1_ | 0 | 0 | 0 | 59 | 0 | 0 | 0 |  | 735 | 21 | Otopné těleso panelové Radik Ventil Kompakt 33, v. 900 mm, dl. 800 mm
41 | 735157785R00 | Otopné těleso panelové Radik Ventil Kompakt 33, v. 900 mm, dl. 900 mm | kus | 4 | 0 | 0 | 0 | 0 | RTS II / 2023 | 0 |  | 0 | 0 | 0 | 0 | 0 | 0 | 0 | D.1.1 | 0 | 0 | 0 | 21 | 0 | 0 | 7 |  |  |  | 0 | 0 | 0 | 735_ | D.1.1_73_ | D.1.1_ | 0 | 0 | 0 | 60 | 0 | 0 | 0 |  | 735 | 21 | Otopné těleso panelové Radik Ventil Kompakt 33, v. 900 mm, dl. 900 mm
42 | 735158230R00 | Tlakové zkoušky panelových těles | kus | 12 | 0 | 0 | 0 | 0 | RTS II / 2023 | 0 |  | 0 | 0 | 0 | 0 | 0 | 0 | 0 | D.1.1 | 0 | 0 | 0 | 21 | 0 | 0 | 7 |  |  |  | 0 | 0 | 0 | 735_ | D.1.1_73_ | D.1.1_ | 0 | 0 | 0 | 61 | 0 | 0 | 0 |  | 735 | 21 | Tlakové zkoušky panelových těles
43 | 735159310R00 | Montáž panelových těles do délky 1140 mm | kus | 12 | 0 | 0 | 0 | 0 | RTS II / 2023 | 0 |  | 0 | 0 | 0 | 0 | 0 | 0 | 0 | D.1.1 | 0 | 0 | 0 | 21 | 0 | 0 | 7 |  |  |  | 0 | 0 | 0 | 735_ | D.1.1_73_ | D.1.1_ | 0 | 0 | 0 | 62 | 0 | 0 | 0 |  | 735 | 21 | Montáž panelových těles do délky 1140 mm
44 | 045002VRN | Náklady na koordinaci při osazení OT s jinými profesemi | Soubor | 1 | 0 | 0 | 0 | 0 |  | 0 |  | 0 | 0 | 0 | 0 | 0 | 0 | 0 | D.1.1 | 0 | 0 | 0 | 21 | 0 | 0 | 99 |  |  |  | 0 | 0 | 0 | 735_ | D.1.1_73_ | D.1.1_ | 0 | 0 | 0 | 63 | 0 | 0 | 0 |  | 735 | 21 | Náklady na koordinaci při osazení OT s jinými profesemi
45 | 222619131R00 | Topná zkouška, protokol o uskutečnění TZ | kus | 1 | 0 | 0 | 0 | 0 | RTS II / 2023 | 0 |  | 0 | 0 | 0 | 0 | 0 | 0 | 0 | D.1.1 | 0 | 0 | 0 | 21 | 0 | 0 | 2 |  |  |  | 0 | 0 | 0 | 735_ | D.1.1_73_ | D.1.1_ | 0 | 0 | 0 | 64 | 0 | 0 | 0 |  | 735 | 21 | Topná zkouška, protokol o uskutečnění TZ
46 | 998735203R00 | Přesun hmot pro otopná tělesa | % | 1369.803 | 0 | 0 | 0 | 0 | RTS II / 2023 | 0 |  | 0 | 0 | 0 | 0 | 0 | 0 | 0 | D.1.1 | 0 | 0 | 0 | 21 | 0 | 0 | 5 |  |  |  | 0 | 0 | 0 | 735_ | D.1.1_73_ | D.1.1_ | 0 | 0 | 0 | 65 | 0 | 0 | 0 |  | 735 | 21 | Přesun hmot pro otopná tělesa
| 766 | Konstrukce truhlářské |  |  |  | 0 | 0 | 0 | [10 empty] | D.1.1 | [7 empty] | 0 | 0 | 0
47 | 766695212R00 | Montáž prahů dveří jednokřídlových š. do 10 cm - 10 | kus | 45 | 0 | 0 | 0 | 0 | RTS II / 2023 | 0 |  | 0 | 0 | 0 | 0 | 0 | 0 | 0 | D.1.1 | 0 | 0 | 0 | 21 | 0 | 0 | 7 |  |  |  | 0 | 0 | 0 | 766_ | D.1.1_76_ | D.1.1_ | 0 | 0 | 0 | 67 | 0 | 0 | 0 |  | 766 | 21 | Montáž prahů dveří jednokřídlových š. do 10 cm - 10
48 | 766661112R00 | Montáž dveří do zárubně,otevíravých 1kř.do 0,8 m - 10 | kus | 1 | 0 | 0 | 0 | 0 | RTS II / 2023 | 0 |  | 0 | 0 | 0 | 0 | 0 | 0 | 0 | D.1.1 | 0 | 0 | 0 | 21 | 0 | 0 | 7 |  |  |  | 0 | 0 | 0 | 766_ | D.1.1_76_ | D.1.1_ | 0 | 0 | 0 | 68 | 0 | 0 | 0 |  | 766 | 21 | Montáž dveří do zárubně,otevíravých 1kř.do 0,8 m - 10
49 | 766661122R00 | Montáž dveří do zárubně,otevíravých 1kř.nad 0,8 m - 10 | kus | 9 | 0 | 0 | 0 | 0 | RTS II / 2023 | 0 |  | 0 | 0 | 0 | 0 | 0 | 0 | 0 | D.1.1 | 0 | 0 | 0 | 21 | 0 | 0 | 7 |  |  |  | 0 | 0 | 0 | 766_ | D.1.1_76_ | D.1.1_ | 0 | 0 | 0 | 69 | 0 | 0 | 0 |  | 766 | 21 | Montáž dveří do zárubně,otevíravých 1kř.nad 0,8 m - 10
50 | 766670021R00 | Výměna klik | kus | 51 | 0 | 0 | 0 | 0 | RTS II / 2023 | 0 |  | 0 | 0 | 0 | 0 | 0 | 0 | 0 | D.1.1 | 0 | 0 | 0 | 21 | 0 | 0 | 7 |  |  |  | 0 | 0 | 0 | 766_ | D.1.1_76_ | D.1.1_ | 0 | 0 | 0 | 70 | 0 | 0 | 0 |  | 766 | 21 | Výměna klik
51 | 54914682 | Kování klika-knoflík Cr - 12 | kus | 7 | 0 | 0 | 0 | 0 | RTS II / 2023 | 0 |  | 0 | 0 | 0 | 0 | 0 | 0 | 0 | D.1.1 | 0 | 0 | 0 | 21 | 0 | 0 | 7 |  |  |  | 0 | 0 | 0 | 766_ | D.1.1_76_ | D.1.1_ | 0 | 0 | 0 | 71 | 0 | 0 | 0 |  | 766 | 21 | Kování klika-knoflík Cr - 12
52 | 549146420 | Kování klika-klika Cr - 11 | kus | 44 | 0 | 0 | 0 | 0 | RTS II / 2023 | 0 |  | 0 | 0 | 0 | 0 | 0 | 0 | 0 | D.1.1 | 0 | 0 | 0 | 21 | 0 | 0 | 7 |  |  |  | 0 | 0 | 0 | 766_ | D.1.1_76_ | D.1.1_ | 0 | 0 | 0 | 72 | 0 | 0 | 0 |  | 766 | 21 | Kování klika-klika Cr - 11
53 | 766669922R00 | Výměna vložky Fab | kus | 51 | 0 | 0 | 0 | 0 | RTS II / 2023 | 0 |  | 0 | 0 | 0 | 0 | 0 | 0 | 0 | D.1.1 | 0 | 0 | 0 | 21 | 0 | 0 | 7 |  |  |  | 0 | 0 | 0 | 766_ | D.1.1_76_ | D.1.1_ | 0 | 0 | 0 | 73 | 0 | 0 | 0 |  | 766 | 21 | Výměna vložky Fab
54 | 54964112 | Vložka cylindrická oboustranná FAB nikl - 11,12 | kus | 51 | 0 | 0 | 0 | 0 | RTS II / 2023 | 0 |  | 0 | 0 | 0 | 0 | 0 | 0 | 0 | D.1.1 | 0 | 0 | 0 | 21 | 0 | 0 | 7 |  |  |  | 0 | 0 | 0 | 766_ | D.1.1_76_ | D.1.1_ | 0 | 0 | 0 | 74 | 0 | 0 | 0 |  | 766 | 21 | Vložka cylindrická oboustranná FAB nikl - 11,12
55 | 998766203R00 | Přesun hmot pro truhlářské konstr. | % | 1761.1036 | 0 | 0 | 0 | 0 | RTS II / 2023 | 0 |  | 0 | 0 | 0 | 0 | 0 | 0 | 0 | D.1.1 | 0 | 0 | 0 | 21 | 0 | 0 | 5 |  |  |  | 0 | 0 | 0 | 766_ | D.1.1_76_ | D.1.1_ | 0 | 0 | 0 | 75 | 0 | 0 | 0 |  | 766 | 21 | Přesun hmot pro truhlářské konstr.
| 771 | Podlahy z dlaždic |  |  |  | 0 | 0 | 0 | [10 empty] | D.1.1 | [7 empty] | 0 | 0 | 0
56 | 771101101R00 | Vysávání podlah prům.vysavačem pro pokládku dlažby | m2 | 404.7 | 0 | 0 | 0 | 0 | RTS II / 2023 | 0 |  | 0 | 0 | 0 | 0 | 0 | 0 | 0 | D.1.1 | 0 | 0 | 0 | 21 | 0 | 0 | 7 |  |  |  | 0 | 0 | 0 | 771_ | D.1.1_77_ | D.1.1_ | 0 | 0 | 0 | 77 | 0 | 0 | 0 |  | 771 | 21 | Vysávání podlah prům.vysavačem pro pokládku dlažby
57 | 771101210RT1 | Penetrace podkladu pod dlažby, vč. penetračního nátěru | m2 | 404.7 | 0 | 0 | 0 | 0 | RTS II / 2023 | 0 |  | 0 | 0 | 0 | 0 | 0 | 0 | 0 | D.1.1 | 0 | 0 | 0 | 21 | 0 | 0 | 7 |  |  |  | 0 | 0 | 0 | 771_ | D.1.1_77_ | D.1.1_ | 0 | 0 | 0 | 78 | 0 | 0 | 0 |  | 771 | 21 | Penetrace podkladu pod dlažby, vč. penetračního nátěru
58 | 771212115R00 | Kladení dlažby keramické do vel. 500x500 mm | m2 | 404.7 | 0 | 0 | 0 | 0 | RTS II / 2023 | 0 |  | 0 | 0 | 0 | 0 | 0 | 0 | 0 | D.1.1 | 0 | 0 | 0 | 21 | 0 | 0 | 7 |  |  |  | 0 | 0 | 0 | 771_ | D.1.1_77_ | D.1.1_ | 0 | 0 | 0 | 79 | 0 | 0 | 0 |  | 771 | 21 | Kladení dlažby keramické do vel. 500x500 mm
59 | 597642000 | Dlaždice do vel. 500x500 mm | m2 | 408.3426 | 0 | 0 | 0 | 0 | RTS II / 2023 | 0 |  | 0 | 0 | 0 | 0 | 0 | 0 | 0 | D.1.1 | 0 | 0 | 0 | 21 | 0 | 0 | 7 |  |  |  | 0 | 0 | 0 | 771_ | D.1.1_77_ | D.1.1_ | 0 | 0 | 0 | 80 | 0 | 0 | 0 |  | 771 | 21 | Dlaždice do vel. 500x500 mm
60 | 597643201 | Dlaždice 300 x 300 x 15 mm - mrazuvzdorná | m2 | 1.0115 | 0 | 0 | 0 | 0 | RTS II / 2023 | 0 |  | 0 | 0 | 0 | 0 | 0 | 0 | 0 | D.1.1 | 0 | 0 | 0 | 21 | 0 | 0 | 7 |  |  |  | 0 | 0 | 0 | 771_ | D.1.1_77_ | D.1.1_ | 0 | 0 | 0 | 81 | 0 | 0 | 0 |  | 771 | 21 | Dlaždice 300 x 300 x 15 mm - mrazuvzdorná
61 | 998771203R00 | Přesun hmot pro podlahy z dlaždic | % | 7187.701 | 0 | 0 | 0 | 0 | RTS II / 2023 | 0 |  | 0 | 0 | 0 | 0 | 0 | 0 | 0 | D.1.1 | 0 | 0 | 0 | 21 | 0 | 0 | 5 |  |  |  | 0 | 0 | 0 | 771_ | D.1.1_77_ | D.1.1_ | 0 | 0 | 0 | 82 | 0 | 0 | 0 |  | 771 | 21 | Přesun hmot pro podlahy z dlaždic
| 783 | Nátěry |  |  |  | 0 | 0 | 0 | [10 empty] | D.1.1 | [7 empty] | 0 | 0 | 0
62 | 783601813R00 | Odstranění nátěrů truhlářských - broušení - 10 | m2 | 8.31 | 0 | 0 | 0 | 0 | RTS II / 2023 | 0 |  | 0 | 0 | 0 | 0 | 0 | 0 | 0 | D.1.1 | 0 | 0 | 0 | 21 | 0 | 0 | 7 |  |  |  | 0 | 0 | 0 | 783_ | D.1.1_78_ | D.1.1_ | 0 | 0 | 0 | 84 | 0 | 0 | 0 |  | 783 | 21 | Odstranění nátěrů truhlářských - broušení - 10
63 | 783626200R00 | Nátěr lazurovací truhlářských výrobků 2x lakování - 10 | m2 | 8.31 | 0 | 0 | 0 | 0 | RTS II / 2023 | 0 |  | 0 | 0 | 0 | 0 | 0 | 0 | 0 | D.1.1 | 0 | 0 | 0 | 21 | 0 | 0 | 7 |  |  |  | 0 | 0 | 0 | 783_ | D.1.1_78_ | D.1.1_ | 0 | 0 | 0 | 85 | 0 | 0 | 0 |  | 783 | 21 | Nátěr lazurovací truhlářských výrobků 2x lakování - 10
64 | 783201811R00 | Očištění a odmaštění kovových konstrukcí - 10 | m2 | 82.0505 | 0 | 0 | 0 | 0 | RTS II / 2023 | 0 |  | 0 | 0 | 0 | 0 | 0 | 0 | 0 | D.1.1 | 0 | 0 | 0 | 21 | 0 | 0 | 7 |  |  |  | 0 | 0 | 0 | 783_ | D.1.1_78_ | D.1.1_ | 0 | 0 | 0 | 86 | 0 | 0 | 0 |  | 783 | 21 | Očištění a odmaštění kovových konstrukcí - 10
65 | 783222100R00 | Nátěr syntetický kovových konstrukcí dvojnásobný - 10 | m2 | 82.0505 | 0 | 0 | 0 | 0 | RTS II / 2023 | 0 |  | 0 | 0 | 0 | 0 | 0 | 0 | 0 | D.1.1 | 0 | 0 | 0 | 21 | 0 | 0 | 7 |  |  |  | 0 | 0 | 0 | 783_ | D.1.1_78_ | D.1.1_ | 0 | 0 | 0 | 87 | 0 | 0 | 0 |  | 783 | 21 | Nátěr syntetický kovových konstrukcí dvojnásobný - 10
66 | 783424740R00 | Nátěr syntetický potrubí do DN 50 mm základní | m | 30 | 0 | 0 | 0 | 0 | RTS II / 2023 | 0 |  | 0 | 0 | 0 | 0 | 0 | 0 | 0 | D.1.1 | 0 | 0 | 0 | 21 | 0 | 0 | 7 |  |  |  | 0 | 0 | 0 | 783_ | D.1.1_78_ | D.1.1_ | 0 | 0 | 0 | 88 | 0 | 0 | 0 |  | 783 | 21 | Nátěr syntetický potrubí do DN 50 mm základní
67 | 783321210R00 | Nátěr syntetický doplňkových výrobků | m2 | 1.5 | 0 | 0 | 0 | 0 | RTS II / 2023 | 0 |  | 0 | 0 | 0 | 0 | 0 | 0 | 0 | D.1.1 | 0 | 0 | 0 | 21 | 0 | 0 | 7 |  |  |  | 0 | 0 | 0 | 783_ | D.1.1_78_ | D.1.1_ | 0 | 0 | 0 | 89 | 0 | 0 | 0 |  | 783 | 21 | Nátěr syntetický doplňkových výrobků
| 784 | Malby |  |  |  | 0 | 0 | 0 | [10 empty] | D.1.1 | [7 empty] | 0 | 0 | 0
68 | 784011222RT2 | Zakrytí podlah, včetně odstranění a dodávky papírové lepenky | m2 | 404.7 | 0 | 0 | 0 | 0 | RTS II / 2023 | 0 |  | 0 | 0 | 0 | 0 | 0 | 0 | 0 | D.1.1 | 0 | 0 | 0 | 21 | 0 | 0 | 7 |  |  |  | 0 | 0 | 0 | 784_ | D.1.1_78_ | D.1.1_ | 0 | 0 | 0 | 91 | 0 | 0 | 0 |  | 784 | 21 | Zakrytí podlah, včetně odstranění a dodávky papírové lepenky
69 | 784111701R00 | Penetrace podkladu nátěrem sádrokarton 1x | m2 | 17 | 0 | 0 | 0 | 0 | RTS II / 2023 | 0 |  | 0 | 0 | 0 | 0 | 0 | 0 | 0 | D.1.1 | 0 | 0 | 0 | 21 | 0 | 0 | 7 |  |  |  | 0 | 0 | 0 | 784_ | D.1.1_78_ | D.1.1_ | 0 | 0 | 0 | 92 | 0 | 0 | 0 |  | 784 | 21 | Penetrace podkladu nátěrem sádrokarton 1x
70 | 784115712R00 | Malba sádrokarton, bílá, bez penetrace, 2 x | m2 | 17 | 0 | 0 | 0 | 0 | RTS II / 2023 | 0 |  | 0 | 0 | 0 | 0 | 0 | 0 | 0 | D.1.1 | 0 | 0 | 0 | 21 | 0 | 0 | 7 |  |  |  | 0 | 0 | 0 | 784_ | D.1.1_78_ | D.1.1_ | 0 | 0 | 0 | 93 | 0 | 0 | 0 |  | 784 | 21 | Malba sádrokarton, bílá, bez penetrace, 2 x
71 | 784011111R00 | Oprášení/ometení podkladu | m2 | 170.811 | 0 | 0 | 0 | 0 | RTS II / 2023 | 0 |  | 0 | 0 | 0 | 0 | 0 | 0 | 0 | D.1.1 | 0 | 0 | 0 | 21 | 0 | 0 | 7 |  |  |  | 0 | 0 | 0 | 784_ | D.1.1_78_ | D.1.1_ | 0 | 0 | 0 | 94 | 0 | 0 | 0 |  | 784 | 21 | Oprášení/ometení podkladu
72 | 784111201R00 | Penetrace podkladu nátěrem 1 x | m2 | 271.011 | 0 | 0 | 0 | 0 | RTS II / 2023 | 0 |  | 0 | 0 | 0 | 0 | 0 | 0 | 0 | D.1.1 | 0 | 0 | 0 | 21 | 0 | 0 | 7 |  |  |  | 0 | 0 | 0 | 784_ | D.1.1_78_ | D.1.1_ | 0 | 0 | 0 | 95 | 0 | 0 | 0 |  | 784 | 21 | Penetrace podkladu nátěrem 1 x
73 | 784115412R00 | Malba, bílá, bez penetrace, 2 x | m2 | 271.011 | 0 | 0 | 0 | 0 | RTS II / 2023 | 0 |  | 0 | 0 | 0 | 0 | 0 | 0 | 0 | D.1.1 | 0 | 0 | 0 | 21 | 0 | 0 | 7 |  |  |  | 0 | 0 | 0 | 784_ | D.1.1_78_ | D.1.1_ | 0 | 0 | 0 | 96 | 0 | 0 | 0 |  | 784 | 21 | Malba, bílá, bez penetrace, 2 x
| 94 | Lešení a stavební výtahy |  |  |  | 0 | 0 | 0 | [10 empty] | D.1.1 | [7 empty] | 0 | 0 | 0
74 | 941955002R00 | Lešení lehké pomocné, výška podlahy do 1,9 m | m2 | 404.7 | 0 | 0 | 0 | 0 | RTS II / 2023 | 0 |  | 0 | 0 | 0 | 0 | 0 | 0 | 0 | D.1.1 | 0 | 0 | 0 | 21 | 0 | 0 | 1 |  |  |  | 0 | 0 | 0 | 94_ | D.1.1_9_ | D.1.1_ | 0 | 0 | 0 | 98 | 0 | 0 | 0 |  | 94 | 21 | Lešení lehké pomocné, výška podlahy do 1,9 m
| 95 | Různé dokončovací konstrukce a práce na pozemních stavbách |  |  |  | 0 | 0 | 0 | [10 empty] | D.1.1 | [7 empty] | 0 | 0 | 0
75 | 954313202R00 | Opláštění z SDK,3.str.,do300x150 mm,RF tl.12,5 mm (ÚT) | m | 10.5 | 0 | 0 | 0 | 0 | RTS II / 2023 | 0 |  | 0 | 0 | 0 | 0 | 0 | 0 | 0 | D.1.1 | 0 | 0 | 0 | 21 | 0 | 0 | 1 |  |  |  | 0 | 0 | 0 | 95_ | D.1.1_9_ | D.1.1_ | 0 | 0 | 0 | 100 | 0 | 0 | 0 |  | 95 | 21 | Opláštění z SDK,3.str.,do300x150 mm,RF tl.12,5 mm (ÚT)
76 | 953941611R00 | Osazení konzol, závěsů ve zdivu cihelném - pro vedení přípojek | kpl | 1 | 0 | 0 | 0 | 0 | RTS II / 2023 | 0 |  | 0 | 0 | 0 | 0 | 0 | 0 | 0 | D.1.1 | 0 | 0 | 0 | 21 | 0 | 0 | 1 |  |  |  | 0 | 0 | 0 | 95_ | D.1.1_9_ | D.1.1_ | 0 | 0 | 0 | 101 | 0 | 0 | 0 |  | 95 | 21 | Osazení konzol, závěsů ve zdivu cihelném - pro vedení přípojek
77 | 998011003R00 | Přesun hmot pro budovy zděné | t | 1.1476 | 0 | 0 | 0 | 0 | RTS II / 2023 | 0 |  | 0 | 0 | 0 | 0 | 0 | 0 | 0 | D.1.1 | 0 | 0 | 0 | 21 | 0 | 0 | 5 |  |  |  | 0 | 0 | 0 | 95_ | D.1.1_9_ | D.1.1_ | 0 | 0 | 0 | 102 | 0 | 0 | 0 |  | 95 | 21 | Přesun hmot pro budovy zděné
| 96 | Bourání konstrukcí |  |  |  | 0 | 0 | 0 | [10 empty] | D.1.1 | [7 empty] | 0 | 0 | 0
78 | 766662811R00 | Demontáž prahů dveří 1křídlových - 10 (zpětné použití) | kus | 45 | 0 | 0 | 0 | 0 | RTS II / 2023 | 0 |  | 0 | 0 | 0 | 0 | 0 | 0 | 0 | D.1.1 | 0 | 0 | 0 | 21 | 0 | 0 | 1 |  |  |  | 0 | 0 | 0 | 96_ | D.1.1_9_ | D.1.1_ | 0 | 0 | 0 | 104 | 0 | 0 | 0 |  | 96 | 21 | Demontáž prahů dveří 1křídlových - 10 (zpětné použití)
79 | 968061125R00 | Vyvěšení dřevěných a plastových dveřních křídel pl. do 2 m2 | kus | 10 | 0 | 0 | 0 | 0 | RTS II / 2023 | 0 |  | 0 | 0 | 0 | 0 | 0 | 0 | 0 | D.1.1 | 0 | 0 | 0 | 21 | 0 | 0 | 1 |  |  |  | 0 | 0 | 0 | 96_ | D.1.1_9_ | D.1.1_ | 0 | 0 | 0 | 105 | 0 | 0 | 0 |  | 96 | 21 | Vyvěšení dřevěných a plastových dveřních křídel pl. do 2 m2
80 | 965031131R00 | Bourání podlah z šamotové dlažby, plochy nad 1 m2 vč. lože | m2 | 404.7 | 0 | 0 | 0 | 0 | RTS II / 2023 | 0 |  | 0 | 0 | 0 | 0 | 0 | 0 | 0 | D.1.1 | 0 | 0 | 0 | 21 | 0 | 0 | 1 |  |  |  | 0 | 0 | 0 | 96_ | D.1.1_9_ | D.1.1_ | 0 | 0 | 0 | 106 | 0 | 0 | 0 |  | 96 | 21 | Bourání podlah z šamotové dlažby, plochy nad 1 m2 vč. lože
81 | 965200011RA0 | Bourání mazanin škvárobetonových | m3 | 26.3055 | 0 | 0 | 0 | 0 | RTS II / 2023 | 0 |  | 0 | 0 | 0 | 0 | 0 | 0 | 0 | D.1.1 | 0 | 0 | 0 | 21 | 0 | 0 | 1 |  |  |  | 0 | 0 | 0 | 96_ | D.1.1_9_ | D.1.1_ | 0 | 0 | 0 | 107 | 0 | 0 | 0 |  | 96 | 21 | Bourání mazanin škvárobetonových
82 | 979990107R00 | Poplatek za uložení suti - směs betonu, cihel, dřeva, skupina odpadu 170904 | t | 91.4622 | 0 | 0 | 0 | 0 | RTS II / 2023 | 0 |  | 0 | 0 | 0 | 0 | 0 | 0 | 0 | D.1.1 | 0 | 0 | 0 | 21 | 0 | 0 | 5 |  |  |  | 0 | 0 | 0 | 96_ | D.1.1_9_ | D.1.1_ | 0 | 0 | 0 | 108 | 0 | 0 | 0 |  | 96 | 21 | Poplatek za uložení suti - směs betonu, cihel, dřeva, skupina odpadu 170904
83 | 735151831R00 | Demontáž otopných těles - 13 (z toho 5x včetně připojení) | kus | 17 | 0 | 0 | 0 | 0 | RTS II / 2023 | 0 |  | 0 | 0 | 0 | 0 | 0 | 0 | 0 | D.1.1 | 0 | 0 | 0 | 21 | 0 | 0 | 1 |  |  |  | 0 | 0 | 0 | 96_ | D.1.1_9_ | D.1.1_ | 0 | 0 | 0 | 109 | 0 | 0 | 0 |  | 96 | 21 | Demontáž otopných těles - 13 (z toho 5x včetně připojení)
84 | 979095311R00 | Naložení a složení vybouraných hmot/konstrukcí | t | 92.1012 | 0 | 0 | 0 | 0 | RTS II / 2023 | 0 |  | 0 | 0 | 0 | 0 | 0 | 0 | 0 | D.1.1 | 0 | 0 | 0 | 21 | 0 | 0 | 5 |  |  |  | 0 | 0 | 0 | 96_ | D.1.1_9_ | D.1.1_ | 0 | 0 | 0 | 110 | 0 | 0 | 0 |  | 96 | 21 | Naložení a složení vybouraných hmot/konstrukcí
85 | 979951111R00 | Výkup kovů - železný šrot | t | 0.63903 | 0 | 0 | 0 | 0 | RTS II / 2023 | 0 |  | 0 | 0 | 0 | 0 | 0 | 0 | 0 | D.1.1 | 0 | 0 | 0 | 21 | 0 | 0 | 5 |  |  |  | 0 | 0 | 0 | 96_ | D.1.1_9_ | D.1.1_ | 0 | 0 | 0 | 111 | 0 | 0 | 0 |  | 96 | 21 | Výkup kovů - železný šrot
86 | 979081121R00 | Příplatek k odvozu za každý další 1 km | t | 1382.7334 | 0 | 0 | 0 | 0 | RTS II / 2023 | 0 |  | 0 | 0 | 0 | 0 | 0 | 0 | 0 | D.1.1 | 0 | 0 | 0 | 21 | 0 | 0 | 5 |  |  |  | 0 | 0 | 0 | 96_ | D.1.1_9_ | D.1.1_ | 0 | 0 | 0 | 112 | 0 | 0 | 0 |  | 96 | 21 | Příplatek k odvozu za každý další 1 km
87 | 979081111R00 | Odvoz suti a vybour. hmot na skládku do 1 km | t | 92.1822 | 0 | 0 | 0 | 0 | RTS II / 2023 | 0 |  | 0 | 0 | 0 | 0 | 0 | 0 | 0 | D.1.1 | 0 | 0 | 0 | 21 | 0 | 0 | 5 |  |  |  | 0 | 0 | 0 | 96_ | D.1.1_9_ | D.1.1_ | 0 | 0 | 0 | 113 | 0 | 0 | 0 |  | 96 | 21 | Odvoz suti a vybour. hmot na skládku do 1 km
88 | 979011219R00 | Přípl.k svislé dopr.suti za každé další NP nošením | t | 184.3645 | 0 | 0 | 0 | 0 | RTS II / 2023 | 0 |  | 0 | 0 | 0 | 0 | 0 | 0 | 0 | D.1.1 | 0 | 0 | 0 | 21 | 0 | 0 | 5 |  |  |  | 0 | 0 | 0 | 96_ | D.1.1_9_ | D.1.1_ | 0 | 0 | 0 | 114 | 0 | 0 | 0 |  | 96 | 21 | Přípl.k svislé dopr.suti za každé další NP nošením
89 | 979011211R00 | Svislá doprava suti a vybour. hmot za 2.NP nošením | t | 92.1822 | 0 | 0 | 0 | 0 | RTS II / 2023 | 0 |  | 0 | 0 | 0 | 0 | 0 | 0 | 0 | D.1.1 | 0 | 0 | 0 | 21 | 0 | 0 | 5 |  |  |  | 0 | 0 | 0 | 96_ | D.1.1_9_ | D.1.1_ | 0 | 0 | 0 | 115 | 0 | 0 | 0 |  | 96 | 21 | Svislá doprava suti a vybour. hmot za 2.NP nošením
|  | Silnoproudá elektrotechnika |  |  |  | 0 | 0 | 0
| M01 | Vnitřní elektroinstalace nn |  |  |  | 0 | 0 | 0 | [10 empty] | D.1.4.a | [7 empty] | 0 | 0 | 0
90 | 650000000VD | Vnitřní elektroinstalace NN | kpl | 1 | 0 | 0 | 0 | 0 |  | 0 |  | 0 | 0 | 0 | 0 | 0 | 0 | 0 | D.1.4.a | 0 | 0 | 0 | 21 | 0 | 0 | 2 |  |  |  | 0 | 0 | 0 | M01_ | D.1.4.a_9_ | D.1.4.a_ | 0 | 0 | 0 | 118 | 0 | 0 | 0 |  |  | 21 | Vnitřní elektroinstalace NN
[6 empty] | Celkem: |  | 0
Poznámka:
Rozpočet je nezávazný. Výkaz výměr, dodávek a prací není ani úplný, ani vyčerpávající. Je souhrnný, tzn. že poskytuje objednateli ucelený přehled o rozsahu a ceně dodávek a prací. Pokud zhotovitel shledá nezbytně nutným doplnit další položky do souhrnného výkazu, pak lze tak učinit pouze se souhlasem zástupce objednatele a na tuto skutečnost pak zhotovitel upozorní. Nabídku lze odpovědně zpracovat pouze na základě kompletní dokumentace, tzn. průvodní a souhrnné části dokumentace a příslušné textové, výkresové části a výkazů výměru.

## Výkaz výměr
Výkaz výměr
Název stavby: |  | Stavební úpravy části objektu ZČU - část 2. |  | Objednatel: | ZČU v Plzni, Univerzitní 2732/8, Plzeň
Druh stavby: |  |  |  | Projektant: | AIP Plzeň spol. s r.o., Brojova 16, Plzeň
Lokalita: |  | Sedláčkova 15, Plzeň |  | Zhotovitel:
Zpracoval: |  | 0 |  | Zpracováno dne: | 0
Č | Objekt | Kód | Zkrácený popis |  | MJ | Množství | Potřebné množství
| D.1.1 |  | Architektonicko stavební řešení
| D.1.1 | 34 | Stěny a příčky
1 | D.1.1 | 347081242R00 | Předstěna tl.150, O.K.CD, 1x opl.,desky RF 12,5 - S3 |  | m2 | 17 | 0
|  |  | 17 | 1.NP |  | 17
| D.1.1 | 61 | Úprava povrchů vnitřní
2 | D.1.1 | 612421431RT2 | Oprava vápen.omítek stěn do 50 % pl. - štukových |  | m2 | 768.1885 | 0
|  |  | 3,5*(4,25+15,25+15,25+4,53)-(0,6*1,97*2+0,8*1,97+0,95*1,97*6+0,9*1,97+1,45*1,97)-17+(0,5*1,97*6*2)+(0,5*1,1*6) | m.č. 102 |  | 115.8015
|  |  | 3,5*(4,53+3,35+2,68+2,055+3,35+1,105+1,6+2+2,16)-(1,45*1,97+0,95*1,97*2+0,8*1,97+0,8*2)+(0,5*1,97*2*2)+(0,5*1,1*2) | m.č. 101 |  | 75.1695
|  |  | 3,5*(4,25+19,345+2,055+19,345+2,055*3+2,16+1,69+1,03)-(0,9*1,97+0,95*1,97*9+0,8*1,97*3+0,8*2+0,6*1,97*2+1,45*1,97)+(0,5*1,97*10*2)+(0,5*1,1*10) | m.č. 201 |  | 191.175
|  |  | 3,5*(3,16+1,55*2)-(1,45*1,97) | m.č. 200 |  | 19.0535
|  |  | 3,5*(4,25+19,345*2+2,055*4+4,03+2,16+1,69)-(0,9*1,97+0,95*1,97*8+0,8*1,97*2+0,8*2+1,45*1,97)+(0,5*1,97*9*2)+(0,5*1,1*9) | m.č. 301 |  | 204.9665
|  |  | 3,5*(3,16+1,55+1,55)-(1,45*1,97+0,9*1,97) | m.č. 300 |  | 17.2805
|  |  | 3,5*(4,25+19,345+2,055*4+1,21+2,16+1,69)-(0,9*1,97+0,95*1,97*9+0,8*1,97*2+0,6*1,97*2+1,45*1,97+0,8*2)+(0,5*1,97*10*2)+(0,5*1,1*10)+(0,3*(3,5*2+3,16)) | m.č. 401 |  | 128.7215
|  |  | 3,5*(3,16+1,37+1,37)-(0,9*1,97+1,45*1,97) | m.č. 400 |  | 16.0205
3 | D.1.1 | 611421431RT2 | Oprava váp.omítek stropů do 50% plochy - štukových |  | m2 | 404.7 | 0
|  |  | 100,2 | 1.NP |  | 100.2
|  |  | 97+4,9 | 2.NP |  | 101.9
|  |  | 95,8+4,9 | 3.NP |  | 100.7
|  |  | 97,6+4,3 | 4.NP |  | 101.9
4 | D.1.1 | 610991111R00 | Zakrývání výplní vnitřních otvorů |  | m2 | 126.2351 | 0
|  |  | 0,9*1,97+0,95*1,97*8+0,8*1,97*2+0,6*1,97*2+0,8*2+1,63*1,97 | 1.NP |  | 27.0721
|  |  | 0,9*1,97+0,95*1,97*9+0,8*1,97*3+0,6*1,97*2+1,45*1,97*2+0,8*2 | 2.NP |  | 33.0215
|  |  | 0,9*1,97*2+0,95*1,97*8+0,8*1,97*3+0,6*1,97*2+1,45*1,97*2+0,8*2 | 3.NP |  | 32.923
|  |  | 0,9*1,97*2+0,95*1,97*9+0,8*1,97*2+0,6*1,97*2+1,45*1,97*2+0,8*2 | 4.NP |  | 33.2185
| D.1.1 | 63 | Podlahy a podlahové konstrukce
5 | D.1.1 | 632441045RT3 | Potěr anhydritový, plocha do 500 m2, tl.50 mm |  | m2 | 404.7 | 0
|  |  | 1+30,9+68,3 | 1.NP |  | 100.2
|  |  | 97+4,9 | 2.NP |  | 101.9
|  |  | 95,8+4,9 | 3.NP |  | 100.7
|  |  | 97,6+4,3 | 4.NP |  | 101.9
6 | D.1.1 | 998011003R00 | Přesun hmot pro budovy zděné |  | t | 65.9684 | 0
| D.1.1 | 713 | Izolace tepelné
7 | D.1.1 | 713121111RT1 | Montáž tepelné izolace podlah na sucho, jednovrstvá |  | m2 | 404.7 | 0
|  |  | 1+30,9+68,3 | 1.NP |  | 100.2
|  |  | 97+4,9 | 2.NP |  | 101.9
|  |  | 95,8+4,9 | 3.NP |  | 100.7
|  |  | 97,6+4,3 | 4.NP |  | 101.9
8 | D.1.1 | 28376064 | Deska izolační kročejová EPS tl. 35 mm |  | m2 | 409.354 | 0
|  |  | 1+30,9+68,3 | 1.NP |  | 100.2
|  |  | 97+4,9 | 2.NP |  | 101.9
|  |  | 95,8+4,9 | 3.NP |  | 100.7
|  |  | 97,6+4,3 | 4.NP |  | 101.9
|  |  | ;ztratné 1,15%; 4,65405 |  |  | 4.654
9 | D.1.1 | 713191100RT9 | Položení separační fólie, včetně dodávky PE fólie |  | m2 | 465.26 | 0
|  |  | (1+30,9+68,3)*1,2 | 1.NP |  | 120.24
|  |  | (97+4,9)*1,2 | 2.NP |  | 122.28
|  |  | (95,8+4,9)*1,2 | 3.NP |  | 120.84
|  |  | 97,6+4,3 | 4.NP |  | 101.9
10 | D.1.1 | 998713203R00 | Přesun hmot pro izolace tepelné |  | % | 880.2318 | 0
|  |  | 880,2318 |  |  | 880.2318
| D.1.1 | 733 | Rozvod potrubí
11 | D.1.1 | 733191917R00 | Zaslepení potrubí zkováním a zavařením |  | kus | 10 | 0
|  |  | 5*2 |  |  | 10
12 | D.1.1 | 733141102R00 | Odvzdušňovací nádobky |  | kus | 6 | 0
|  |  | 6 |  |  | 6
13 | D.1.1 | 733191111R00 | Manžety prostupové pro trubky do DN 20 |  | kus | 12 | 0
|  |  | 12 |  |  | 12
14 | D.1.1 | 733111103R00 | Potrubí závitové bezešvé běžné DN 15 (Cu 28x1) |  | m | 15 | 0
|  |  | 15 |  |  | 15
15 | D.1.1 | 733111104R00 | Potrubí závitové bezešvé běžné DN 20 (Cu 22x1) |  | m | 5 | 0
|  |  | 5 |  |  | 5
16 | D.1.1 | 733111105R00 | Potrubí závitové bezešvé běžné DN 25 (Cu 28x1,5) |  | m | 5 | 0
|  |  | 5 |  |  | 5
17 | D.1.1 | 733111106R00 | Potrubí závitové bezešvé běžné DN 32 (Cu 35x1,5) |  | m | 5 | 0
|  |  | 5 |  |  | 5
18 | D.1.1 | 733113113R00 | Zhotovení přípojky DN 15 |  | kus | 24 | 0
|  |  | 24 |  |  | 24
19 | D.1.1 | 733113114R00 | Zhotovení přípojky DN 20 |  | kus | 24 | 0
|  |  | 24 |  |  | 24
20 | D.1.1 | 733190108R00 | Tlaková zkouška potrubí DN 50 |  | m | 30 | 0
|  |  | 30 |  |  | 30
21 | D.1.1 | 722181244RZ6 | D+M Izolace návleková jednovrstvá - DN 15,20 |  | m | 30 | 0
|  |  | 30 |  |  | 30
22 | D.1.1 | 998733203R00 | Přesun hmot pro rozvody potrubí |  | % | 456.1389 | 0
|  |  | 456,1389 |  |  | 456.1389
| D.1.1 | 734 | Armatury
23 | D.1.1 | 734172219R00 | Mezikusy DN 20/32 |  | soubor | 12 | 0
|  |  | 12 |  |  | 12
24 | D.1.1 | 734231614R00 | Ventily uzavírací G 32 |  | kus | 6 | 0
|  |  | 6 |  |  | 6
25 | D.1.1 | 734231613R00 | Ventily uzavírací G 25 |  | kus | 2 | 0
|  |  | 2 |  |  | 2
26 | D.1.1 | 734267314R00 | Šroubení radiátorové G 1/2" |  | kus | 24 | 0
|  |  | 24 |  |  | 24
27 | D.1.1 | 734267315R00 | Šroubení radiátorové G 3/4" |  | kus | 4 | 0
|  |  | 4 |  |  | 4
28 | D.1.1 | 734263112R00 | Armatura pro připojení těles typ VK, VKL - rohové DN 15 |  | kus | 4 | 0
|  |  | 4 |  |  | 4
29 | D.1.1 | 734263113R00 | Armatura pro připojení těles typ VK, VKL - rohové DN 20 |  | kus | 8 | 0
|  |  | 8 |  |  | 8
30 | D.1.1 | 734291962R00 | Hlavice ruční bílá |  | kus | 2 | 0
|  |  | 2 |  |  | 2
31 | D.1.1 | 734221672R00 | Hlavice termostatická bílá VK + pojistka proti zcizení |  | kus | 10 | 0
|  |  | 10 |  |  | 10
32 | D.1.1 | 734213113R00 | Ventil odvzdušňovací G 3/8" |  | kus | 6 | 0
|  |  | 6 |  |  | 6
33 | D.1.1 | 734213115R00 | Ventil odvzdušňovací G 1/4" |  | kus | 12 | 0
|  |  | 12 |  |  | 12
34 | D.1.1 | 734295331R00 | Kohout vypouštěcí G 3/8" |  | kus | 6 | 0
|  |  | 6 |  |  | 6
35 | D.1.1 | 734295321R00 | Kohout vypouštěcí G 1/2" |  | kus | 6 | 0
|  |  | 6 |  |  | 6
36 | D.1.1 | 998734203R00 | Přesun hmot pro armatury |  | % | 650.0089 | 0
|  |  | 650,00894 |  |  | 650.0089
| D.1.1 | 735 | Otopná tělesa
37 | D.1.1 | 735117110R00 | Odpojení a připojení otopných těles |  | kus | 24 | 0
|  |  | 12 | odpojení |  | 12
|  |  | 12 | připojení |  | 12
38 | D.1.1 | 735157582R00 | Otopné těleso panelové Radik Ventil Kompakt 21, v. 900 mm, dl. 600 mm |  | kus | 4 | 0
|  |  | 2 | připojení pravé |  | 2
|  |  | 2 | připojení levé |  | 2
39 | D.1.1 | 735157682R00 | Otopné těleso panelové Radik Ventil Kompakt 22, v. 900 mm, dl. 600 mm |  | kus | 2 | 0
|  |  | 1 | připojení pravé |  | 1
|  |  | 1 | připojení levé |  | 1
40 | D.1.1 | 735157784R00 | Otopné těleso panelové Radik Ventil Kompakt 33, v. 900 mm, dl. 800 mm |  | kus | 2 | 0
|  |  | 1 | připojení pravé |  | 1
|  |  | 1 | připojení levé |  | 1
41 | D.1.1 | 735157785R00 | Otopné těleso panelové Radik Ventil Kompakt 33, v. 900 mm, dl. 900 mm |  | kus | 4 | 0
|  |  | 1 | připojení pravé |  | 1
|  |  | 3 | připojení levé |  | 3
42 | D.1.1 | 735158230R00 | Tlakové zkoušky panelových těles |  | kus | 12 | 0
|  |  | 12 |  |  | 12
43 | D.1.1 | 735159310R00 | Montáž panelových těles do délky 1140 mm |  | kus | 12 | 0
|  |  | 12 |  |  | 12
44 | D.1.1 | 045002VRN | Náklady na koordinaci při osazení OT s jinými profesemi |  | Soubor | 1 | 0
|  |  | 1 |  |  | 1
45 | D.1.1 | 222619131R00 | Topná zkouška, protokol o uskutečnění TZ |  | kus | 1 | 0
|  |  | 1 |  |  | 1
46 | D.1.1 | 998735203R00 | Přesun hmot pro otopná tělesa |  | % | 1369.803 | 0
|  |  | 1369,803 |  |  | 1369.803
| D.1.1 | 766 | Konstrukce truhlářské
47 | D.1.1 | 766695212R00 | Montáž prahů dveří jednokřídlových š. do 10 cm - 10 |  | kus | 45 | 0
|  |  | 10 | 1.NP |  | 10
|  |  | 12 | 2.NP |  | 12
|  |  | 11 | 3.NP |  | 11
|  |  | 12 | 4.NP |  | 12
48 | D.1.1 | 766661112R00 | Montáž dveří do zárubně,otevíravých 1kř.do 0,8 m - 10 |  | kus | 1 | 0
|  |  | 1 | 1.NP |  | 1
49 | D.1.1 | 766661122R00 | Montáž dveří do zárubně,otevíravých 1kř.nad 0,8 m - 10 |  | kus | 9 | 0
|  |  | 9 | 1.NP |  | 9
50 | D.1.1 | 766670021R00 | Výměna klik |  | kus | 51 | 0
|  |  | 10+3 | 1.NP |  | 13
|  |  | 14+1 | 2.NP |  | 15
|  |  | 10+2 | 3.NP |  | 12
|  |  | 10+1 | 4.NP |  | 11
51 | D.1.1 | 54914682 | Kování klika-knoflík Cr - 12 |  | kus | 7 | 0
|  |  | 3 | 1.NP |  | 3
|  |  | 1 | 2.NP |  | 1
|  |  | 2 | 3.NP |  | 2
|  |  | 1 | 4.NP |  | 1
52 | D.1.1 | 549146420 | Kování klika-klika Cr - 11 |  | kus | 44 | 0
|  |  | 7+3 | 1.NP |  | 10
|  |  | 14 | 2.NP |  | 14
|  |  | 10 | 3.NP |  | 10
|  |  | 10 | 4.NP |  | 10
53 | D.1.1 | 766669922R00 | Výměna vložky Fab |  | kus | 51 | 0
|  |  | 13 | 1.NP |  | 13
|  |  | 14+1 | 2.NP |  | 15
|  |  | 10+2 | 3.NP |  | 12
|  |  | 10+1 | 4.NP |  | 11
54 | D.1.1 | 54964112 | Vložka cylindrická oboustranná FAB nikl - 11,12 |  | kus | 51 | 0
|  |  | 13 | 1.NP |  | 13
|  |  | 14+1 | 2.NP |  | 15
|  |  | 10+2 | 3.NP |  | 12
|  |  | 10+1 | 4.NP |  | 11
55 | D.1.1 | 998766203R00 | Přesun hmot pro truhlářské konstr. |  | % | 1761.1036 | 0
|  |  | 1761,1036 |  |  | 1761.1036
| D.1.1 | 771 | Podlahy z dlaždic
56 | D.1.1 | 771101101R00 | Vysávání podlah prům.vysavačem pro pokládku dlažby |  | m2 | 404.7 | 0
|  |  | 1+30,9+68,3 | 1.NP |  | 100.2
|  |  | 97+4,9 | 2.NP |  | 101.9
|  |  | 95,8+4,9 | 3.NP |  | 100.7
|  |  | 97,6+4,3 | 4.NP |  | 101.9
57 | D.1.1 | 771101210RT1 | Penetrace podkladu pod dlažby, vč. penetračního nátěru |  | m2 | 404.7 | 0
|  |  | 1+30,9+68,3 | 1.NP |  | 100.2
|  |  | 97+4,9 | 2.NP |  | 101.9
|  |  | 95,8+4,9 | 3.NP |  | 100.7
|  |  | 97,6+4,3 | 4.NP |  | 101.9
58 | D.1.1 | 771212115R00 | Kladení dlažby keramické do vel. 500x500 mm |  | m2 | 404.7 | 0
|  |  | 1+30,9+68,3 | 1.NP |  | 100.2
|  |  | 97+4,9 | 2.NP |  | 101.9
|  |  | 95,8+4,9 | 3.NP |  | 100.7
|  |  | 97,6+4,3 | 4.NP |  | 101.9
59 | D.1.1 | 597642000 | Dlaždice do vel. 500x500 mm |  | m2 | 408.3426 | 0
|  |  | 30,9+68,3 | 1.NP |  | 99.2
|  |  | 97+4,9 | 2.NP |  | 101.9
|  |  | 95,8+4,9 | 3.NP |  | 100.7
|  |  | 97,6+4,3 | 4.NP |  | 101.9
|  |  | ;ztratné 1,15%; 4,64255 |  |  | 4.6425
60 | D.1.1 | 597643201 | Dlaždice 300 x 300 x 15 mm - mrazuvzdorná |  | m2 | 1.0115 | 0
|  |  | 1 | 1.NP |  | 1
|  |  | ;ztratné 1,15%; 0,0115 |  |  | 0.0115
61 | D.1.1 | 998771203R00 | Přesun hmot pro podlahy z dlaždic |  | % | 7187.701 | 0
|  |  | 7187,701 |  |  | 7187.701
| D.1.1 | 783 | Nátěry
62 | D.1.1 | 783601813R00 | Odstranění nátěrů truhlářských - broušení - 10 |  | m2 | 8.31 | 0
|  |  | 0,1*(0,8+0,95*8+0,9)*2 | 1.NP |  | 1.86
|  |  | 0,1*(0,9+0,95*9+0,8*2)*2 | 2.NP |  | 2.21
|  |  | 0,1*(0,9*2+0,95*7+0,8*2)*2 | 3.NP |  | 2.01
|  |  | 0,1*(0,9*2+0,95*9+0,8)*2 | 4.NP |  | 2.23
63 | D.1.1 | 783626200R00 | Nátěr lazurovací truhlářských výrobků 2x lakování - 10 |  | m2 | 8.31 | 0
|  |  | 0,1*(0,8+0,95*8+0,9)*2 | 1.NP |  | 1.86
|  |  | 0,1*(0,9+0,95*9+0,8*2)*2 | 2.NP |  | 2.21
|  |  | 0,1*(0,9*2+0,95*7+0,8*2)*2 | 3.NP |  | 2.01
|  |  | 0,1*(0,9*2+0,95*9+0,8)*2 | 4.NP |  | 2.23
64 | D.1.1 | 783201811R00 | Očištění a odmaštění kovových konstrukcí - 10 |  | m2 | 82.0505 | 0
|  |  | 0,8*1,97+0,95*1,97*8+0,9*1,97 | 1.NP |  | 18.321
|  |  | 0,9*1,97+0,95*1,97*9+0,8*1,97*2 | 2.NP |  | 21.7685
|  |  | 0,9*1,97*2+0,95*1,97*7+0,8*1,97*2 | 3.NP |  | 19.7985
|  |  | 0,9*1,97*2+0,95*1,97*9+0,9*1,97 | 4.NP |  | 22.1625
65 | D.1.1 | 783222100R00 | Nátěr syntetický kovových konstrukcí dvojnásobný - 10 |  | m2 | 82.0505 | 0
|  |  | 0,8*1,97+0,95*1,97*8+0,9*1,97 | 1.NP |  | 18.321
|  |  | 0,9*1,97+0,95*1,97*9+0,8*1,97*2 | 2.NP |  | 21.7685
|  |  | 0,9*1,97*2+0,95*1,97*7+0,8*1,97*2 | 3.NP |  | 19.7985
|  |  | 0,9*1,97*2+0,95*1,97*9+0,9*1,97 | 4.NP |  | 22.1625
66 | D.1.1 | 783424740R00 | Nátěr syntetický potrubí do DN 50 mm základní |  | m | 30 | 0
|  |  | 30 |  |  | 30
67 | D.1.1 | 783321210R00 | Nátěr syntetický doplňkových výrobků |  | m2 | 1.5 | 0
|  |  | 1,5 |  |  | 1.5
| D.1.1 | 784 | Malby
68 | D.1.1 | 784011222RT2 | Zakrytí podlah, včetně odstranění a dodávky papírové lepenky |  | m2 | 404.7 | 0
|  |  | 1+30,9+68,3 | 1.NP |  | 100.2
|  |  | 97+4,9 | 2.NP |  | 101.9
|  |  | 95,8+4,9 | 3.NP |  | 100.7
|  |  | 97,6+4,3 | 4.NP |  | 101.9
69 | D.1.1 | 784111701R00 | Penetrace podkladu nátěrem sádrokarton 1x |  | m2 | 17 | 0
|  |  | 17 | 1.NP |  | 17
70 | D.1.1 | 784115712R00 | Malba sádrokarton, bílá, bez penetrace, 2 x |  | m2 | 17 | 0
|  |  | 17 | 1.NP |  | 17
71 | D.1.1 | 784011111R00 | Oprášení/ometení podkladu |  | m2 | 170.811 | 0
|  |  | 3,5*(4,25+15,25+15,25+4,53)-(0,6*1,97*2+0,8*1,97+0,95*1,97*6+0,9*1,97+1,45*1,97)-17 | m.č. 102 |  | 100.6815
|  |  | 3,5*(4,53+3,35+2,68+2,055+3,35+1,105+1,6+2+2,16)-(1,45*1,97+0,95*1,97*2+0,8*1,97+0,8*2) | m.č. 101 |  | 70.1295
72 | D.1.1 | 784111201R00 | Penetrace podkladu nátěrem 1 x |  | m2 | 271.011 | 0
|  |  | 3,5*(4,25+15,25+15,25+4,53)-(0,6*1,97*2+0,8*1,97+0,95*1,97*6+0,9*1,97+1,45*1,97)-17 | m.č. 102 |  | 100.6815
|  |  | 3,5*(4,53+3,35+2,68+2,055+3,35+1,105+1,6+2+2,16)-(1,45*1,97+0,95*1,97*2+0,8*1,97+0,8*2) | m.č. 101 |  | 70.1295
|  |  | 100,2 | 1.NP |  | 100.2
73 | D.1.1 | 784115412R00 | Malba, bílá, bez penetrace, 2 x |  | m2 | 271.011 | 0
|  |  | 3,5*(4,25+15,25+15,25+4,53)-(0,6*1,97*2+0,8*1,97+0,95*1,97*6+0,9*1,97+1,45*1,97)-17 | m.č. 102 |  | 100.6815
|  |  | 3,5*(4,53+3,35+2,68+2,055+3,35+1,105+1,6+2+2,16)-(1,45*1,97+0,95*1,97*2+0,8*1,97+0,8*2) | m.č. 101 |  | 70.1295
|  |  | 100,2 | 1.NP |  | 100.2
| D.1.1 | 94 | Lešení a stavební výtahy
74 | D.1.1 | 941955002R00 | Lešení lehké pomocné, výška podlahy do 1,9 m |  | m2 | 404.7 | 0
|  |  | 1+30,9+68,3 | 1.NP |  | 100.2
|  |  | 97+4,9 | 2.NP |  | 101.9
|  |  | 95,8+4,9 | 3.NP |  | 100.7
|  |  | 97,6+4,3 | 4.NP |  | 101.9
| D.1.1 | 95 | Různé dokončovací konstrukce a práce na pozemních stavbách
75 | D.1.1 | 954313202R00 | Opláštění z SDK,3.str.,do300x150 mm,RF tl.12,5 mm (ÚT) |  | m | 10.5 | 0
|  |  | 3,5 | 2.NP |  | 3.5
|  |  | 3,5 | 3.NP |  | 3.5
|  |  | 3,5 | 4.NP |  | 3.5
76 | D.1.1 | 953941611R00 | Osazení konzol, závěsů ve zdivu cihelném - pro vedení přípojek |  | kpl | 1 | 0
|  |  | 1 |  |  | 1
77 | D.1.1 | 998011003R00 | Přesun hmot pro budovy zděné |  | t | 1.1476 | 0
| D.1.1 | 96 | Bourání konstrukcí
78 | D.1.1 | 766662811R00 | Demontáž prahů dveří 1křídlových - 10 (zpětné použití) |  | kus | 45 | 0
|  |  | 10 | 1.NP |  | 10
|  |  | 12 | 2.NP |  | 12
|  |  | 11 | 3.NP |  | 11
|  |  | 12 | 4.NP |  | 12
79 | D.1.1 | 968061125R00 | Vyvěšení dřevěných a plastových dveřních křídel pl. do 2 m2 |  | kus | 10 | 0
|  |  | 10 | 1.NP |  | 10
80 | D.1.1 | 965031131R00 | Bourání podlah z šamotové dlažby, plochy nad 1 m2 vč. lože |  | m2 | 404.7 | 0
|  |  | 1+30,9+68,3 | 1.NP |  | 100.2
|  |  | 97+4,9 | 2.NP |  | 101.9
|  |  | 95,8+4,9 | 3.NP |  | 100.7
|  |  | 97,6+4,3 | 4.NP |  | 101.9
81 | D.1.1 | 965200011RA0 | Bourání mazanin škvárobetonových |  | m3 | 26.3055 | 0
|  |  | 0,065*(1+30,9+68,3) | 1.NP |  | 6.513
|  |  | 0,065*(97+4,9) | 2.NP |  | 6.6235
|  |  | 0,065*(95,8+4,9) | 3.NP |  | 6.5455
|  |  | 0,065*(97,6+4,3) | 4.NP |  | 6.6235
82 | D.1.1 | 979990107R00 | Poplatek za uložení suti - směs betonu, cihel, dřeva, skupina odpadu 170904 |  | t | 91.4622 | 0
83 | D.1.1 | 735151831R00 | Demontáž otopných těles - 13 (z toho 5x včetně připojení) |  | kus | 17 | 0
|  |  | 3+2 | 1.NP |  | 5
|  |  | 3+2 | 2.NP |  | 5
|  |  | 3+1 | 3.NP |  | 4
|  |  | 3 | 4.NP |  | 3
84 | D.1.1 | 979095311R00 | Naložení a složení vybouraných hmot/konstrukcí |  | t | 92.1012 | 0
85 | D.1.1 | 979951111R00 | Výkup kovů - železný šrot |  | t | 0.63903 | 0
86 | D.1.1 | 979081121R00 | Příplatek k odvozu za každý další 1 km |  | t | 1382.7334 | 0
|  |  | 92,18223*15 |  |  | 1382.7334
87 | D.1.1 | 979081111R00 | Odvoz suti a vybour. hmot na skládku do 1 km |  | t | 92.1822 | 0
88 | D.1.1 | 979011219R00 | Přípl.k svislé dopr.suti za každé další NP nošením |  | t | 184.3645 | 0
|  |  | 92,18223*2 |  |  | 184.3645
89 | D.1.1 | 979011211R00 | Svislá doprava suti a vybour. hmot za 2.NP nošením |  | t | 92.1822 | 0
| D.1.4.a |  | Silnoproudá elektrotechnika
| D.1.4.a | M01 | Vnitřní elektroinstalace nn
90 | D.1.4.a | 650000000VD | Vnitřní elektroinstalace NN |  | kpl | 1 | 0
|  |  | 1 |  |  | 1
Poznámka:
Rozpočet je nezávazný. Výkaz výměr, dodávek a prací není ani úplný, ani vyčerpávající. Je souhrnný, tzn. že poskytuje objednateli ucelený přehled o rozsahu a ceně dodávek a prací. Pokud zhotovitel shledá nezbytně nutným doplnit další položky do souhrnného výkazu, pak lze tak učinit pouze se souhlasem zástupce objednatele a na tuto skutečnost pak zhotovitel upozorní. Nabídku lze odpovědně zpracovat pouze na základě kompletní dokumentace, tzn. průvodní a souhrnné části dokumentace a příslušné textové, výkresové části a výkazů výměru.

## materiál
akce: | Stavební úpravy části objektu ZČU Sedláčkova 15, Plzeň, část 2
část: | D.1.4.a Silnoproudá elektrotechnika
materiál
pozice | č.ceníku | popis | MJ | množství | J.cena | celkem | Cenová soustava
kabely a vodiče
1. | 341110367 | kabel silový Cu, PVC izolace 450V/2,5kV, -40ºC - +70ºC, CYKY 3Cx1,5 mm2 odolnost proti šíření plamene dle ČSN EN 60332-1 | m | 210 |  | 0 | materiál
2. | 341110394 | kabel silový Cu, PVC izolace 450V/2,5kV, -40ºC - +70ºC, CYKY 5Cx1,5 mm2 odolnost proti šíření plamene dle ČSN EN 60332-1 | m | 180 |  | 0 | materiál
spínače
3. | 345355512 | pohybové čidlo 230V/10A stropní/nástěnné | kus | 12 |  | 0 | materiál
montážní materiál
4. | 345218833 | elektroinstalační trubka ohebná 2336 | m | 1 |  | 0 | materiál
5. | 345218910 | elektroinstalační lišta LH 40x40 | m | 124 |  | 0 | materilá
6. | 314324118 | hmoždinky univerzální 10x60 | kus | 346 |  | 0 | materilá
7. | 345711251 | Krabice rozbočovací lištová s víčkem | kus | 4 |  | 0 | materiál
svítidla včetně světelných zdrojů
8. | 348531000 | A-1 - Svítidlo přisazené/závěsné LED panel 36W, IP20 , účinnost 110lm/W, index CRI 90, 600x600x9mm, mikroprizmatický difuzér pro omezení oslnění UGR< než 19 | kus | 28 |  | 0 | materiál
9. | 348531511 | Orientační LED svítidlo 2,6W,500lm, IP65, samostat. 1hod, nástěnné, svítí v případě výpadku napájení hlavního osvětlení | kus | 1 |  | 0 | materiál
10. | R0001 | Příplatek za ekolikvidaci svítidla a světelného zdroje | kus | 29 |  | 0 | materiál
ostatní
11. | 341228000 | Kabelová oka komplet | kus | 1 |  | 0 | materiál
12. | 341000000 | Drobný jednicový materiál, jehož podíl na celkových materiálových nákladech je malý, a proto se nespecifikuje, jako: vývodky spojky vodičové do průžezu 16 mm2. sponky, příchytky, drát vázací a svařovací, spojovací materiál,nýty, elektrody… 5% z nosného materiálu | kus | 1 |  | 0 | materiál
| materiál celkem bez DPH |  |  |  |  | 0

## montáž
akce: | Stavební úpravy části objektu ZČU Sedláčkova 15, Plzeň, část 2
část: | D.1.4.a Silnoproudá elektrotechnika
materiál
pozice | č.ceníku | popis | MJ | množství | J.cena | celkem | Cenová soustava
kabely a vodiče
13. | 741122211 | Montáž kabelů měděných bez ukončení uložených volně nebo v liště plných kulatých nebo bezhalogenových (např. CYKY) počtu a průřezu žil 3x1,5 až 6 mm2 | m | 210 |  | 0 | CS ÚRS 2024 01
14. | 741122231 | Montáž kabelů měděných bez ukončení uložených volně nebo v liště plných kulatých nebo bezhalogenových (např. CYKY) počtu a průřezu žil 5x1,5 až 2,5 mm2 | m | 180 |  | 0 | CS ÚRS 2024 01
spínače
15. | 741311004 | Montáž spínačů speciálních se zapojením vodičů čidla pohybu nástěnného | kus | 12 |  | 0 | CS ÚRS 2024 01
montážní materiál
16. | 741110042 | Montáž trubek elektroinstalačních s nasunutím nebo našroubováním do krabic plastových ohebných, uložených pevně, vnější Ø přes 23 do 35 mm | m | 1 |  | 0 | CS ÚRS 2024 01
17. | 741110511 | Montáž lišt a kanálků elektroinstalačních se spojkami, ohyby a rohy a s nasunutím do krabic vkládacích s víčkem, šířky do 60 mm | m | 124 |  | 0 | CS ÚRS 2024 01
18. | 460932111 | Osazení kotevních prvků hmoždinek včetně vyvrtání otvorů, pro upevnění elektroinstalací ve stěnách cihelných, vnějšího průměru do 8 mm | kus | 540 |  | 0 | CS ÚRS 2024 01
19. | 741112152 | Montáž krabic elektroinstalačních bez napojení na trubky a lišty, demontáže a montáže víčka a přístroje rozvodek se zapojenm vodičů na svorkovnici lištových plastových jednoduchých | kus | 4 |  | 0 | CS ÚRS 2024 01
svítidla včetně světelných zdrojů
20. | 741372062 | Montáž svítidel s integrovaným zdrojem LED se zapojením vodičů interiérových přisazených stropních hranatých nebo kruhových, plochy od 0,09 do 0,36 m2 | kus | 28 |  | 0 | CS ÚRS 2024 01
21. | 741372061 | Montáž svítidel s integrovaným zdrojem LED se zapojením vodičů interiérových přisazených stropních hranatých nebo kruhových, plochy do 0,09 m2 | kus | 1 |  | 0 | CS ÚRS 2024 01
demontáže
22. | HZS.001 | Demontáž a likvidace stávající elektroinstalace v dotčených prostorách, případně zakonzervování rozvodů k dalšímu použití | hod | 24 |  | 0 | HZS
ostatní
23. | HZS.002 | Ukončení kabelů smršťovací záklopkou nebo páskou se zapojením bez letování na přístroji nebo svorkovnici v rozvaděči | hod | 8 |  | 0 | HZS
ostatní
24. | HZS.003 | Autorský dozor | hod | 2 |  | 0 | HZS
25. | HZS.004 | Práce nezahrnuté v cenících 21M.46M, zapsané do montážního deníku a potvrzené investorem | hod | 24 |  | 0 | HZS
26. | HZS.005 | Zakreslení skutečného stavu | hod | 2 |  | 0 | HZS
27. | HZS.006 | Podíl prací jiných profesí než elektro | hod | 32 |  | 0 | HZS
28. | 741810001 | Zkoušky a prohlídky elektrických rozvodů a zařízení celková prohlídka a vyhotovení revizní zprávy pro objem montážních prací do 100 tis. Kč | kus | 1 |  | 0 | CS ÚRS 2024 01
29. | 741820102 | Měření osvětlovacího zařízení intenzity osvětlení na pracovišti do 50 svítidel | kus | 1 |  | 0 | CS ÚRS 2024 01
| montáž celkem bez DPH |  |  |  |  | 0