## AVT
Příloha č. 2 Kupní smlouvy - Technická specifikace Audiovizuální technika (II.) 014 - 2025
Vyplní se automaticky
Vyplní dodavatel
[5 empty] | [DOPLNÍ DODAVATEL] | [DOPLNÍ DODAVATEL] | [9 empty] | [DOPLNÍ DODAVATEL]
Položka | Název | Množství | Měrná jednotka [MJ] | Popis | Obchodní název + typ | Odkaz na splnění požadavku TCO Certified / Energy star, * | Fakturace | Financováno z projektových finančních prostředků | Pokud financováno z projektových prostředků, pak ŘEŠITEL uvede: NÁZEV A ČÍSLO DOTAČNÍHO PROJEKTU | Obchodní podmínky NAD RÁMEC STANDARDNÍCH obchodních podmínek | Kontaktní osoba k převzetí zboží | Místo dodání | Termín dodání (uveden v kalend. dnech od dojití výzvy Objednatele k plnění Smlouvy) | Maximální cena za jednotlivé položky v Kč BEZ DPH | MAXIMÁLNÍ CENA za měrnou jednotku (MJ) v Kč bez DPH | NABÍDKOVÁ CENA za měrnou jednotku (MJ) v Kč bez DPH | NABÍDKOVÁ CENA CELKEM v Kč bez DPH | VYHOVUJE / NEVYHOVUJE | POZNÁMKA | CPV - výběr AUDIOVIZUÁLNÍ TECHNIKA
1 | Presenter | 5 | ks | Dosah min. 15 m. USB přijímač. Červené laserové ukazovátko. Plug-and-play, tlačítka pro ovládání prezentace (spuštění prezentace, předchozí snímek, další snímek, ukazovátko, ...). Indikátor nabití baterie. USB přijímač lze bezpečně uložit v těle presentéru. Přepínač on/off. Napájení pomocí AAA baterie. Kompatibilní s W10 a W11. |  | NE | Samostatná faktura | NE |  |  | Mgr. Jan Král, Tel.: 37763 6123 | Klatovská 51, 301 00 Plzeň, Fakulta pedagogická - Děkanát - Středisko správy počítačové sítě, místnsot KL 221 | 14 dní | 3000 | 600 |  | 0 |  |  | 32232000-8 - Zařízení pro videokonference
2 | IP Kamera | 2 | ks | Necloudová IP kamera s pevnou kopulí (Dome) určená pro vnitřní i venkovní použití, montáž na strop nebo na stěnu. Nastavení úhlu: pan: 0° až 355°, náklon: 0° až 75°, rotace: 0° až 355°. Kvalita obrazu s rozlišením 4 MP, max. rozlišení alespoň 2688 × 1520, obrazový snímač alespoň 1/3" CMOS, čas závěrky 1/3 s až 1/100 000 s. Pevná ohnisková vzdálenost, volitelně 2,8 a 4 mm, Clona F1.6. Přenosová rychlost videa 32 Kbps až 8 Mbps. Vestavěná microSD, min. 512 GB. Protokoly: TCP/IP, ICMP, HTTP, HTTPS, FTP, DHCP, DNS, DDNS, RTP, RTSP, NTP, UPnP, SMTP, IGMP, 802.1X, QoS, IPv6, UDP, Bonjour, SSL/TLS, PPPoE, WebSocket, WebSockets. Živé zobrazení bez zásuvných modulů: Chrome 57.0+, Firefox 52.0+ Místní služba: Chrome 57.0+, Firefox 52.0+; Rozhraní 1x RJ45. Napájení přes adaptér, 12 V DC, 0,4 A, max. 5 W, Ø5,5 mm koaxiální napájecí zástrčka, ochrana proti přepólování; napájení přes PoE. Ochrana heslem, šifrování HTTPS, filtr IP adres. 3 uživatelské úrovně: správce, operátor a uživatel. Hmotnost do 550 g. Odolné proti vodě a prachu (IP67) a odolné proti vandalům (IK10). Držák na stěnu kompatibilní s kamerou. |  | NE | [7 empty] | 5620 | 2810 |  | 0 |  |  | 32333200-8 - Videokamery
Informace pro dodavatele: Pokud se dodavateli při zadávání jednotkových cen objeví text - "NEVYHOVUJE", znamená to překročení stanovené maximální nepřekročitelné nabídkové ceny, a to znamená nesplnění podmínek stanovených Zadavatelem. Pokud bude nabídka v této podobě podána Zadavateli, bude při posouzení vyřazena. | [14 empty] | CELKOVÁ MAXIMÁLNÍ CENA za celou VZ v Kč BEZ DPH | CELKOVÁ NABÍDKOVÁ CENA v Kč bez DPH
Zadavatel požaduje, aby vybraná zařízení splňovala požadavky na certifikaci TCO Certified (viz https://tcocertified.com/product-finder/) nebo programu Energy star (viz https://www.energystar.gov/products). * Pro elektronické displeje včetně televizorů, počítačové monitory a digitální informační displeje nutno doložit energetický štítek (příloha nabídky). | [14 empty] | 8620 | 0
V případě, že se dodavatel při předání zboží na některá uvedená tel. čísla nedovolá, bude v takovém případě volat tel. 377 631 320.