## Laboratorní a měř. technika
Příloha č. 2 Kupní smlouvy - technická specifikace Laboratorní a měřící technika (III.) 025 - 2025
Vyplní se automaticky
Vyplní dodavatel
[5 empty] | [DOPLNÍ DODAVATEL] | [DOPLNÍ DODAVATEL] | [9 empty] | [DOPLNÍ DODAVATEL]
Položka | Název | Množství | Měrná jednotka [MJ] | Popis | Obchodní název + typ | Záruka - uvést počet měsíců | Fakturace | Financováno z projektových finančních prostředků | Pokud financováno z projektových prostředků, pak DODAVATEL uvede NA FAKTURU: NÁZEV A ČÍSLO DOTAČNÍHO PROJEKTU | Obchodní podmínky NAD RÁMEC STANDARDNÍCH obchodních podmínek | Kontaktní osoba k převzetí zboží | Místo dodání | Termín dodání (uveden v kalend. dnech od dojití výzvy Objednatele k plnění Smlouvy) | Maximální cena za jednotlivé položky v Kč BEZ DPH | MAXIMÁLNÍ CENA za měrnou jednotku (MJ) v Kč bez DPH | NABÍDKOVÁ CENA za měrnou jednotku (MJ) v Kč bez DPH | NABÍDKOVÁ CENA CELKEM v Kč bez DPH | VYHOVUJE / NEVYHOVUJE | POZNÁMKA | CPV - výběr LABORATORNÍ A MĚŘÍCÍ TECHNIKA
1 | Povrchový profilometr s vysokým rozlišením | 1 | ks | 1. Zařízení/dodávka musí obsahovat následující komponenty/příslušenství: • mechanický profilometr, • osobní počítač (64-bitový OS) s minimálně 23” LCD plochým displejem, s vysokým rozlišením, • řídicí elektroniku pro komunikaci profilometru s počítačem, • jednotný software pro řízení měření, sběr a zpracování naměřených dat, • propojovací a připojovací kabely kompatibilní s elektrickou sítí v ČR. 2. Zařízení musí splňovat následující technické požadavky, resp. obsahovat následující vybavení: • barevnou video kameru s rozlišením minimálně 3.1 Mpix a s možností zoomování, umožňující stálou kontrolu a sledování hrotu během měření, • stolek o průměru minimálně 200 mm s možností připojení vakua pro přichycení vzorku, • motorizované polohování vzorku v osách x a y minimálně v rozsahu 0 - 150 mm, • motorizované otáčení stolku o 360°, • délku skenu bez přerušení minimálně 50 mm, • měření na vzorcích o výšce v rozsahu minimálně 0 - 50 mm, • měření v rozsahu zátěží minimálně 0.03 - 15 mg, • vertikální rozsah měření (v ose z) 1 mm nebo vyšší, • měření v celém vertikálním rozsahu a v celém rozsahu zátěží s jedním senzorem bez nutnosti výměny měřicí hlavy a její následné justace, • celkem 3 hroty (1x o poloměru 2 mikrony, 1x o poloměru 5 mikronů a 1x o poloměru mezi 10 až 15 mikronů), včetně případného příslušenství pro jejich výměnu, • snadno a rychle měnitelné měřicí hroty (max. do 2 minut) bez nutnosti zásahu do přístroje, s rychlou automatickou justací, • na nejmenším měřicím vertikálním rozsahu hodnota rozlišení 0.1 nm a menší, • pro maximální délku skenu počet měřených bodů minimálně 100 000, • kompletní příslušenství k měření pnutí (lokátory, kuličky apod.). 3. Software dodaný s profilometrem musí umožňovat následující funkce: • dvou- i třírozměrné měření a analýzu: o profilu povrchu, o pnutí, o výšky schodu, o parametrů drsnosti, vlnitosti a geometrie povrchu, • třírozměrné mapování povrchu, • odečítání plochy pod křivkou, • sešívání naměřených profilů, • naprogramování minimálně 1000 skenů dopředu, • přednastavení parametrů měření a měřených oblastí, • tvorbu vlastních programů pro automatizovaná měření, • uložení nezpracovaných naměřených dat pro případ pozdější analýzy, • export dat minimálně do formátů ASCII, CSV, MS Excel. 4. Ostatní • uchazeč bude povinen poskytnout záruční dobu na dodané zařízení o délce minimálně 24 měsíců. • uchazeč bude povinen provést zaškolení dvou (2) členů obsluhy zařízení v místě plnění veřejné zakázky přímo na dodaném zařízení v rozsahu osmi (8) hodin. Obsahovou náplní zaškolení bude zvládnutí obsluhy zařízení, všech součástí dodávky zařízení a softwaru v plném rozsahu; • při instalaci zařízení bude uchazeč povinen předvést veškeré požadované funkce a parametry, které jsou blíže specifikovány ve výše uvedených technických parametrech. |  |  | Samostatná faktura | ANO | Název projektu: ERDF KVALITA ZČU Číslo projektu: CZ.02.02.01/00/23_023/0008982 | Záruční doba musí být minimálně 24 měsíců a maximální záruční doba je 60 měsíců. | Ing. Zbyněk Soukup, Ph.D., Tel.: 37763 2233, E-mail: soukup@kfy.zcu.cz | Technická 8, 301 00 Plzeň, Fakulta aplikovaných věd - Katedra fyziky, místnost UN 204 | 112 dní | 2150000 | 2150000 |  | 0 |  |  | 38300000-8 - Měřicí přístroje
Informace pro dodavatele: Pokud se dodavateli při zadávání jednotkových cen objeví text - "NEVYHOVUJE", znamená to překročení stanovené maximální nepřekročitelné nabídkové ceny, a to znamená nesplnění podmínek stanovených Zadavatelem. Pokud bude nabídka v této podobě podána Zadavateli, bude při posouzení vyřazena. | [14 empty] | CELKOVÁ MAXIMÁLNÍ CENA za celou VZ v Kč BEZ DPH | CELKOVÁ NABÍDKOVÁ CENA v Kč bez DPH
V případě, že se dodavatel při předání zboží na některá uvedená tel. čísla nedovolá, bude v takovém případě volat tel. 377 631 320. | [14 empty] | 2150000 | 0