## Laboratorní a měř. technika
Příloha č. 2 Kupní smlouvy - technická specifikace Laboratorní a měřící technika (III.) 019 - 2025
Vyplní se automaticky
Vyplní dodavatel
[5 empty] | [DOPLNÍ DODAVATEL] | [9 empty] | [DOPLNÍ DODAVATEL]
Položka | Název | Množství | Měrná jednotka [MJ] | Popis | Obchodní název + typ | Fakturace | Financováno z projektových finančních prostředků | Pokud financováno z projektových prostředků, pak ŘEŠITEL uvede: NÁZEV A ČÍSLO DOTAČNÍHO PROJEKTU | Obchodní podmínky NAD RÁMEC STANDARDNÍCH obchodních podmínek | Kontaktní osoba k převzetí zboží | Místo dodání | Termín dodání (uveden v kalend. dnech od dojití výzvy Objednatele k plnění Smlouvy) | Maximální cena za jednotlivé položky v Kč BEZ DPH | MAXIMÁLNÍ CENA za měrnou jednotku (MJ) v Kč bez DPH | NABÍDKOVÁ CENA za měrnou jednotku (MJ) v Kč bez DPH | NABÍDKOVÁ CENA CELKEM v Kč bez DPH | VYHOVUJE / NEVYHOVUJE | POZNÁMKA | CPV - výběr LABORATORNÍ A MĚŘÍCÍ TECHNIKA
1 | Stolní centrifuga (odstředivka) s úhlovým rotorem pro všestranné použití | 1 | ks | Jedná se o stolní centrifugu (odstředivku) s úhlovým rotorem s využitím ve výzkumných a klinických laboratoří při akademickém výzkumu. a) Minimální kapacita rotoru je 6 x 50 ml. b) Otáčky rotoru musí být možno nastavit v rozsahu od minimálně 350 až 8 000 ot/min. c) Přístroj je vybaven časovačem s možností volby v rozsahu minimálně 30s až 590 minut. Přístroj je také vybaven volbou nepřetržitého provozu (kontinuální režim) a také funkcí pro krátké stočení např. přidržením tlačítka. d) Maximální úroveň hlučnosti je méně než 58 dB(A) s rotorem. e) Zařízení je napájeno napětím 230 V a disponuje výkonem max. 400 W. f) Stolní centrifuga je vybavena systémem umožňující rychlou a snadnou výměny rotoru např. po zmáčknutí tlačítka, drobné nářadí např. imbusový klíč apod. g) Přístroj musí být vybaven systémem těsnění víka rotoru a musí být uzpůsoben pro otevírání/zavírání jednou rukou v laboratorních rukavicích. h) Přístroj umožňuje nastavení a zobrazení parametrů na podsvíceném grafickém displeji, který je velmi dobře čitelný v laboratoři. i) Obsluha přístroje může přístroj ovládat 2 způsoby ovládání - pomocí otočných knoflíků pro rychlou volbu parametrů nebo pomocí klávesnice, která je uzpůsobena pro snadné čištění. j) Zrychlení/brždění alespoň standardní a měkké. k) Přístroj disponuje pamětí pro přednastavené uživatelské programy a také obsahuje programová tlačítka umožňující snadný přístup k běžným programům. l) Přístroj je vybaven automatickou detekcí rotorů a nastavení otáček je automaticky omezeno na přípustnou hodnotu podle detekovaného rotoru. Dále je vybaven automatickou detekcí nevyváženosti rotoru. m) Záruka na zařízení včetně příslušenství a vybavení musí být alespoň 24 měsíců. |  | Samostatná faktura | NE |  | Záruka na zařízení včetně příslušenství a vybavení musí být alespoň 24 měsíců. | Ing. David Lávička, Ph.D., Tel.: 605 726 363, 37763 4712 | Teslova 9, 301 00 Plzeň, Nové technologie – výzkumné centrum, budova G | 60 dní | 102000 | 102000 |  | 0 |  |  | 42931100-2 - Laboratorní odstředivky a příslušenství
Informace pro dodavatele: Pokud se dodavateli při zadávání jednotkových cen objeví text - "NEVYHOVUJE", znamená to překročení stanovené maximální nepřekročitelné nabídkové ceny, a to znamená nesplnění podmínek stanovených Zadavatelem. Pokud bude nabídka v této podobě podána Zadavateli, bude při posouzení vyřazena. | [13 empty] | CELKOVÁ MAXIMÁLNÍ CENA za celou VZ v Kč BEZ DPH | CELKOVÁ NABÍDKOVÁ CENA v Kč bez DPH
V případě, že se dodavatel při předání zboží na některá uvedená tel. čísla nedovolá, bude v takovém případě volat tel. 377 631 320. | [13 empty] | 102000 | 0