## Výpočetní technika
Příloha č. 2 Kupní smlouvy - technická specifikace Výpočetní technika (III.) 040 - 2025
Vyplní se automaticky
Vyplní dodavatel
[5 empty] | [DOPLNÍ DODAVATEL] | [10 empty] | [DOPLNÍ DODAVATEL]
Položka | Název | Množství | Měrná jednotka [MJ] | Popis | Obchodní název + typ, příp. i druh poskytnuté licence (tj. „nová“ nebo „druhotná“) operačního systému + délka záruky | Odkaz na splnění požadavku Energy star nebo TCO Certified, * | Fakturace | Financováno z projektových finančních prostředků | Pokud financováno z projektových prostředků, pak DODAVATEL uvede NA FAKTURU: NÁZEV A ČÍSLO DOTAČNÍHO PROJEKTU | Obchodní podmínky NAD RÁMEC STANDARDNÍCH obchodních podmínek | Kontaktní osoba k převzetí zboží | Místo dodání | Termín dodání (uveden v kalend. dnech od dojití výzvy Objednatele k plnění Smlouvy) | Maximální cena za jednotlivé položky v Kč BEZ DPH | MAXIMÁLNÍ CENA za měrnou jednotku (MJ) v Kč bez DPH | NABÍDKOVÁ CENA za měrnou jednotku (MJ) v Kč bez DPH | NABÍDKOVÁ CENA CELKEM v Kč bez DPH | VYHOVUJE / NEVYHOVUJE | POZNÁMKA | CPV - výběr VÝPOČETNÍ TECHNIKA
1 | Mini PC s monitorem a držákem | 3 | ks | Mini PC; min. 14 jádrový procesor, výkon min. 23 000 bodů v www.cpubenchmark.net/ (k 24.3.2025). 1 TB SSD, M.2, PCIe NVMe. RAM min. 32 GB, DDR5. Integrovaná grafická karta, volný slot pro 2,5" disk. Wi-Fi 6E; Bluetooth v5.3. Konektivita: min. 1x DisplayPort, min. 1x HDMI, RJ45, min. 6x USB z toho: 3x 3.2 Gen 2, 1 x Type-C (Thunderbolt 4/USB4:), vepředu PC alespoň 2 USB. Napájení: 90 Watt A/C Adapter. Včetně klávesnice a myši. Záruka 5 let na místě, instalace následující pracovní den po nahlášení závady. Montážní držák pro připevnění PC na monitor (kompatibilní s PC i monitorem). Monitor s úhlopříčkou 23,8": IPS, WUXGA rozlišení min. 1920 x 1200 px; pozorovací úhly 178° horizontálně i vertikálně; poměr stran 16:10; jas min. 350 cd/m2; doba odezvy max. 5 ms; kontrast 1000:1; Rozteč bodů 0,275 mm; konektory: USB-B, HDMI 1.4, DisplayPort 1.2, 4x USB-A 3.2; USB hub; antireflexní filtr; Blue light reduction, flicker reduction; tenký rámeček; výškově nastavitelný; pivot; možnost montáže na zeď; hmotnost max. 5,5 kg; prodloužená záruka na 5 let. Kabely na propojení: HDMI nebo DisplayPort, max. 50 cm; USB 3.0 USB-A to USB-B na propojení PC a monitor, max. 50 cm; USB 3.0 prodlužka, Male to Female, cca 50 cm. Reproduktorový podvěsný panel pod monitor, kompatibilní s monitorem; napájení přes USB; výstupní výkon 2,5 W; frekvenční rozsah 140Hz až 20 kHz. USB hub; kovové odolné provedení; 1x vstupní USB 3.2 Gen 1; 4x výstupní USB port. Kabel o délce cca 20 cm; možnost připojení zařízení za chodu díky podpoře Hot Plug; stíněný kabel; LED indikace připojení k počítači; napájení po USB sběrnici; podpora přenosových rychlostí až 5Gbit/s; nabíjení mobilních zařízení (včetně iPad) proudem až 1,5A v každém z portů hubu; ovladače jsou součástí podporovaných operačních systémů a nainstalují se zcela automaticky; podpora W10 a W11. |  | NE | Samostatná faktura | ANO | Název projektu: ERDF KVALITA ZČU Číslo projektu: CZ.02.02.01/00/23_023/0008982 | Záruka na miniPC 5 let na místě, instalace následující pracovní den po nahlášení závady. Na monitor prodloužená záruka na 5 let. | Mgr. Jan Král, Tel.: 37763 6123 | Klatovská 51, 301 00 Plzeň, Fakulta pedagogická - Děkanát - Středisko správy počítačové sítě, místnost KL 221 | 40 dní | 80220 | 26740 |  | 0 | VYHOVUJE |  | 30213300-8 - Stolní počítač
|  |  |  | Operační systém Windows 11 Pro, kompatibilita sW10, předinstalovaný (nesmí to být licence typu K12 (EDU)). OS Windows požadujeme z důvodu kompatibility s interními aplikacemi ZČU (Stag, Magion,...). |  | NE | [10 empty] | 0
Informace pro dodavatele: Pokud se dodavateli při zadávání jednotkových cen objeví text - "NEVYHOVUJE", znamená to překročení stanovené maximální nepřekročitelné nabídkové ceny, a to znamená nesplnění podmínek stanovených Zadavatelem. Pokud bude nabídka v této podobě podána Zadavateli, bude při posouzení vyřazena. | [14 empty] | CELKOVÁ MAXIMÁLNÍ CENA za celou VZ v Kč BEZ DPH | CELKOVÁ NABÍDKOVÁ CENA v Kč bez DPH
Zadavatel požaduje, aby vybraná zařízení splňovala požadavky na certifikaci Energy star (viz https://www.energystar.gov/products) nebo TCO Certified (viz https://tcocertified.com/product-finder/) * Pro elektronické displeje včetně televizorů, počítačové monitory a digitální informační displeje nutno doložit energetický štítek (příloha nabídky). | [14 empty] | 80220 | 0
V případě, že se dodavatel při předání zboží na některá uvedená tel. čísla nedovolá, bude v takovém případě volat tel. 377 631 320.