## Výpočetní technika
Příloha č. 2 Kupní smlouvy - technická specifikace Výpočetní technika (III.) 031 - 2025
Vyplní se automaticky
Vyplní dodavatel
[5 empty] | [DOPLNÍ DODAVATEL] | [10 empty] | [DOPLNÍ DODAVATEL]
Položka | Název | Množství | Měrná jednotka [MJ] | Popis | Obchodní název + typ, příp. i druh poskytnuté licence (tj. „nová“ nebo „druhotná“) operačního systému + délka záruky | Odkaz na splnění požadavku Energy star nebo TCO Certified, * | Fakturace | Financováno z projektových finančních prostředků | Pokud financováno z projektových prostředků, pak DODAVATEL uvede NA FAKTURU: NÁZEV A ČÍSLO DOTAČNÍHO PROJEKTU | Obchodní podmínky NAD RÁMEC STANDARDNÍCH obchodních podmínek | Kontaktní osoba k převzetí zboží | Místo dodání | Termín dodání (uveden v kalend. dnech od dojití výzvy Objednatele k plnění Smlouvy) | Maximální cena za jednotlivé položky v Kč BEZ DPH | MAXIMÁLNÍ CENA za měrnou jednotku (MJ) v Kč bez DPH | NABÍDKOVÁ CENA za měrnou jednotku (MJ) v Kč bez DPH | NABÍDKOVÁ CENA CELKEM v Kč bez DPH | VYHOVUJE / NEVYHOVUJE | POZNÁMKA | CPV - výběr VÝPOČETNÍ TECHNIKA
1 | PC s GPU s monitorem | 12 | ks | Monitor: - úhlopříčka displeje minimálně 24" - konektory pro připojení monitoru minimálně 1x HDMI 1.4, 1x port DisplayPort 1.2, min. 4x USB-A 3.2 Gen 1 - rozlišení displeje minimálně 1 920 x 1200 px s obnovovací frekvencí alespoň 100Hz, typ panelu min. IPS technologie s pozorovacími úhly alespoň 178° vodorovně i svisle - jas min. 350 cd/m, kontrast min. 1500:1, odezva max. 5 ms - poměr stran displeje 16:10 - nastavení výšky, naklonění a PIVOT - záruka na monitor minimálně 5 let se servisem NBD on-site PC: - 64bitový procesor v sestavě s výkonem minimálně 31 000 bodů podle www.cpubenchmark.net s minimálně 14 jádry - minimálně 32 GB RAM typu DDR5 - úložiště minimálně 1TB SSD PCIe NVMe - M.2 alespoň 1x volný pro možnost rozšíření - alespoň 2x volný slot pro disk o velikosti 3.5" a 2.5" - case typu tower/midi tower nesmí být plombovaná a musí umožňovat beznástrojové otevření - síťová karta s rychlostí minimálně 1Gbit/s (při vyšší rychlosti zpětná kompatibilita s 1Gbit/s) s podporou PXE - porty na přední straně min. 1x USB-C 20Gbps, min. 4x USB-A 3.2 Gen 2, 1x audio jack - porty na zadní straně min. 2x HDMI nebo 2x DisplayPort nebo kombinace, min. 3x USB-A 2.0, 3x USB-A 3.0, 1x RJ-45 - grafická karta s min. 12 GB min. GDDR6 pamětí s výkonem min. 28 000 bodů podle www.videocardbenchmark.net - CUDA cores grafické karty min. 6 100, podpora min. DLSS 3, Ray Tracing - záruka na grafickou kartu 36 měsíců - existence ovladačů pro OS Windows 11 (64 bit) - existence ovladačů pro OS Linux - podpora prostřednictvím internetu musí umožňovat stahování ovladačů a manuálu z internetu adresně pro konkrétní zadaný typ (sériové číslo) zařízení - součástí sestavy je klávesnice CZ a optická myš - PC umožní současné připojení a obsluhu 2 monitorů, resp. 1x monitor, 1x HDMI datový projektor - podpora bootování z USB - záruka min. 5 let se servisem NBD on-site |  |  | Samostatná faktura | ANO | Název projektu: ERDF KVALITA ZČU Číslo projektu: CZ.02.02.01/00/23_023/0008982 | Záruka na PC i monitor minimálně 5 let se servisem NBD on-site. Záruka na grafickou kartu 36 měsíců. | Ing. Ladislav Pešička, Ph.D., Tel.: 37763 2469 | Technická 8, 301 00 Plzeň, Fakulta aplikovaných věd - Katedra informatiky a výpočetní techniky, místnost UN 358 | 60 dní | 535200 | 44600 |  | 0 |  |  | 30213000-5 - Osobní počítače
|  |  |  | Operační systém Windows 11 Pro, předinstalovaný (nesmí to být licence typu K12 (EDU)). OS Windows požadujeme z důvodu kompatibility s interními aplikacemi ZČU (Stag, Magion,...). |  | NE | [10 empty] | 0
2 | Výkonná pracovní stanice s monitorem | 9 | ks | Monitor: - úhlopříčka displeje minimálně 27" - konektory pro připojení monitoru minimálně 1x HDMI 2.0, 1x port DisplayPort 1.2, min. 4x USB-A 3.2 Gen 1 - rozlišení displeje minimálně 2 560 x 1440 px s obnovovací frekvencí alespoň 100Hz, typ panelu min. IPS technologie s pozorovacími úhly alespoň 178° vodorovně i svisle - jas min. 350 cd/m, kontrast min. 1500:1, odezva max. 5 ms - poměr stran displeje 16:9 nebo 16:10 - nastavení výšky, naklonění a PIVOT - záruka na monitor minimálně 5 let se servisem NBD on-site PC: - 64bitový procesor v sestavě s výkonem minimálně 41 000 bodů podle www.cpubenchmark.net s minimálně 20 jádry - minimálně 32 GB RAM typu DDR5 - úložiště minimálně 1TB SSD PCIe NVMe - M.2 alespoň 1x volný pro možnost rozšíření - alespoň 2x volný slot pro disk o velikosti 3.5" a 2.5" - case typu tower/midi tower nesmí být plombovaná a musí umožňovat beznástrojové otevření - síťová karta s rychlostí minimálně 1Gbit/s (při vyšší rychlosti zpětná kompatibilita s 1Gbit/s) s podporou PXE - porty na přední straně min. 1x audio jack, 4x USB-A 3.2 Gen 2, 1x USB-C 20 Gbps - porty na zadní straně min. 3x USB-A 3.2 Gen 1, HDMI, 1x RJ-45, DisplayPort, 3x USB-A 2.0 - existence ovladačů pro OS Windows 11 (64 bit) - existence ovladačů pro OS Linux - podpora prostřednictvím internetu musí umožňovat stahování ovladačů a manuálu z internetu adresně pro konkrétní zadaný typ (sériové číslo) zařízení. - součástí sestavy je klávesnice CZ a optická myš - PC umožní současné připojení a obsluhu 2 monitorů, resp. 1x monitor, 1x HDMI datový projektor - podpora bootování z USB - záruka min. 5 let se servisem NBD on-site |  |  | Samostatná faktura |  |  | Záruka na PC i monitor minimálně 5 let se servisem NBD on-site. |  |  | 21 dní | 288000 | 32000 |  | 0
|  |  |  | Operační systém Windows 11 Pro, předinstalovaný (nesmí to být licence typu K12 (EDU)). OS Windows požadujeme z důvodu kompatibility s interními aplikacemi ZČU (Stag, Magion,...). |  | NE | [10 empty] | 0
3 | Diskrétní výkonné GPU | 2 | ks | Paměť minimálně 20GB typu GDDR6. Min. 6100 CUDA jader. Rozhraní min. PCI Express Gen 4 (4.0 x16). Šířka paměťové sběrnice min. 160 bit. Podpora RAY Tracingu min. 4. generace. Podpora min. DLSS 3. Min. OpenGL 4.6. Min. DirectX 12 API. Min. počet výstupů obrazu 4. Výstupy obrazu alespoň DisplayPort 1.4. |  | NE | [7 empty] | 64000 | 32000 |  | 0 |  |  | 30230000-0 - Zařízení související s počítači
Informace pro dodavatele: Pokud se dodavateli při zadávání jednotkových cen objeví text - "NEVYHOVUJE", znamená to překročení stanovené maximální nepřekročitelné nabídkové ceny, a to znamená nesplnění podmínek stanovených Zadavatelem. Pokud bude nabídka v této podobě podána Zadavateli, bude při posouzení vyřazena. | [14 empty] | CELKOVÁ MAXIMÁLNÍ CENA za celou VZ v Kč BEZ DPH | CELKOVÁ NABÍDKOVÁ CENA v Kč bez DPH
Zadavatel požaduje, aby vybraná zařízení splňovala požadavky na certifikaci Energy star (viz https://www.energystar.gov/products) nebo TCO Certified (viz https://tcocertified.com/product-finder/) * Pro elektronické displeje včetně televizorů, počítačové monitory a digitální informační displeje nutno doložit energetický štítek (příloha nabídky). | [14 empty] | 887200 | 0
V případě, že se dodavatel při předání zboží na některá uvedená tel. čísla nedovolá, bude v takovém případě volat tel. 377 631 320.