## Laboratorní a měř. technika
Příloha č. 2 Kupní smlouvy - technická specifikace Laboratorní a měřící technika (III.) 024 - 2025
Vyplní se automaticky
Vyplní dodavatel
[5 empty] | [DOPLNÍ DODAVATEL] | [9 empty] | [DOPLNÍ DODAVATEL]
Položka | Název | Množství | Měrná jednotka [MJ] | Popis | Obchodní název + typ | Fakturace | Financováno z projektových finančních prostředků | Pokud financováno z projektových prostředků, pak DODAVATEL uvede NA FAKTURU: NÁZEV A ČÍSLO DOTAČNÍHO PROJEKTU | Obchodní podmínky NAD RÁMEC STANDARDNÍCH obchodních podmínek | Kontaktní osoba k převzetí zboží | Místo dodání | Termín dodání (uveden v kalend. dnech od dojití výzvy Objednatele k plnění Smlouvy) | Maximální cena za jednotlivé položky v Kč BEZ DPH | MAXIMÁLNÍ CENA za měrnou jednotku (MJ) v Kč bez DPH | NABÍDKOVÁ CENA za měrnou jednotku (MJ) v Kč bez DPH | NABÍDKOVÁ CENA CELKEM v Kč bez DPH | VYHOVUJE / NEVYHOVUJE | POZNÁMKA | CPV - výběr LABORATORNÍ A MĚŘÍCÍ TECHNIKA
1 | Soubor vysokoteplotních pecí pro výpal na vzduchu, ve vakuu a inertní atmosféře, pro sintrování keramických substrátů a funkčních vrstev | 1 | sada | Soubor pecí bude sestávat z kombinace komorové pece pro oxidační atmosféru s větším pracovním objemem a z trubkové pece s možností vakua a ochranné atmosféry. Obě pece budou pracovat do teploty minimálně 1800 °C. Obě pece jsou řízené regulátorem se stejným uživatelským rozhraním. Včetně dopravy, instalace zařízení a zaškolení. Parametry komorové pece • Pracovní prostor minimálně 300 x 300 x 250 mm (ŠxHxV) • Maximální vnější rozměry 1700 x 1000 x 1000 (VxŠxH) • Pracovní teplota minimálně 1800 °C • Samo stojná konstrukce pro umístění na podlahu • Maximální hmotnost 400 kg • Topná tělesa MoSi2, rovnoměrné vyhřívání min. ze 3 stran • Vertikálně otvíraná dvířka, elektrické, či pneumatické otvírání • Přívod inertní atmosféry s automatickým ventilem ovládaným z regulátoru a průtokoměrem • Funkce automatického aktivního chlazení vzduchem s průtokem alespoň 1200 l/m. • Řízení programovatelným regulátorem o Funkce záznamu s možností exportu, grafické zobrazení parametrů, ovládání tlačítky o Paměť pro alespoň 100 programů. 25 segmentů/program. Parametry trubkové pece • Možnost provozu: vzduch, vakuum, ochranný plyn. Nastavitelná koncentrace kyslíku pomocí zpětnovazebního senzoru. • Pracovní teplota minimálně 1800 °C • Pracovní teplota ve vakuu min. 1450 °C • Aktivní zóna vyhřívání alespoň 600 mm • Minimální délka s rovnoměrný rozložením teploty alespoň 300 mm • Topná tělesa MoSi2, rozdělené do tří topných zón s nezávislým nastavením teploty pro každou zónu • Celková hmotnost max. 340 kg • Pracovní keramická trubice RCA 799, vnitřní průměr min. 85 mm. Délka pracovní trubice min. 1200 mm • Aktivní vodní chlazení vakuových přírub • 2x nezávislý vstup pro přívod ochranného plynu, nebo vzduchu se 100 mm průtokoměry a automatickými ventily spínanými regulátorem • Kyslíkový senzor se zpětnou vazbou do regulátoru • Termočlánek Typ B s keramickým pouzdrem pro kontrolu teploty uvnitř trubice s možností kaskádového řízení regulátorem • Řízení programovatelným regulátorem o Funkce záznamu s možností exportu, grafické zobrazení parametrů, ovládání tlačítky o Paměť pro alespoň 100 programů. 25 segmentů/program. • Součástí dodávky jsou i vypalovací pomůcky pro zakládání vzorků keramických destiček o rozměru 2x2“, umožňující výpal až do teplot 1100 °C. |  | Samostatná faktura | ANO | Název projektu: Nové technologie pro čistou mobilitu Číslo projektu: CZ.02.01.01/00/23_021/0008999 OP JAK | Včetně dopravy do místa určení, instalace zařízení a zaškolení. | Ing. Jiří Hlína, Ph.D., Tel.: 37763 4528 | Univerzitní 26, 301 00 Plzeň, Fakulta elektrotechnická - Katedra materiálů a technologií, místnost EK 409 | 182 dní | 3938452 | 3938452 |  | 0 |  |  | 42300000-9 - Průmyslové a laboratorní pece, spalovny a zapékací pece
Informace pro dodavatele: Pokud se dodavateli při zadávání jednotkových cen objeví text - "NEVYHOVUJE", znamená to překročení stanovené maximální nepřekročitelné nabídkové ceny, a to znamená nesplnění podmínek stanovených Zadavatelem. Pokud bude nabídka v této podobě podána Zadavateli, bude při posouzení vyřazena. | [13 empty] | CELKOVÁ MAXIMÁLNÍ CENA za celou VZ v Kč BEZ DPH | CELKOVÁ NABÍDKOVÁ CENA v Kč bez DPH
V případě, že se dodavatel při předání zboží na některá uvedená tel. čísla nedovolá, bude v takovém případě volat tel. 377 631 320. | [13 empty] | 3938452 | 0