## Výpočetní technika
Příloha č. 2 Kupní smlouvy - technická specifikace Výpočetní technika (III.) 053 - 2025
Vyplní se automaticky
Vyplní dodavatel
[5 empty] | [DOPLNÍ DODAVATEL] | [10 empty] | [DOPLNÍ DODAVATEL]
Položka | Název | Množství | Měrná jednotka [MJ] | Popis | Obchodní název + typ, příp. i druh poskytnuté licence (tj. „nová“ nebo „druhotná“) operačního systému + délka záruky | Odkaz na splnění požadavku Energy star nebo TCO Certified, * | Fakturace | Financováno z projektových finančních prostředků | Pokud financováno z projektových prostředků, pak ŘEŠITEL uvede: NÁZEV A ČÍSLO DOTAČNÍHO PROJEKTU | Obchodní podmínky NAD RÁMEC STANDARDNÍCH obchodních podmínek | Kontaktní osoba k převzetí zboží | Místo dodání | Termín dodání (uveden v kalend. dnech od dojití výzvy Objednatele k plnění Smlouvy) | Maximální cena za jednotlivé položky v Kč BEZ DPH | MAXIMÁLNÍ CENA za měrnou jednotku (MJ) v Kč bez DPH | NABÍDKOVÁ CENA za měrnou jednotku (MJ) v Kč bez DPH | NABÍDKOVÁ CENA CELKEM v Kč bez DPH | VYHOVUJE / NEVYHOVUJE | POZNÁMKA | CPV - výběr VÝPOČETNÍ TECHNIKA
1 | Notebook | 2 | ks | Provedení notebooku klasické. Kovové tělo notebooku. Hmotnost maximálně 1,5 kg. Bez optické mechaniky. Úhlopříčka displeje maximálně 14", rozlišení displeje 1920 x 1200 pixelů. Matný nedotykový IPS displej, který snižuje odlesky a s funkcí, která snižuje emisi modrého světla. LED podsvícení, svítivost 400 nits (cd/m2) a 100% pokrytí sRGB. Výkon procesoru v Passmark CPU více než 24 500 bodů, minimálně 16 jader (22 vláken). Operační paměť typu LPDDR5X minimálně 32 GB. Grafická karta integrovaná v CPU s minimálně 8 jádry. PCIe NVMe o kapacitě minimálně 1 TB. Wi-Fi 6E + Bluetooth 5.3. Minimálně 5 MPix integrovaná IR webová kamera s krytkou. Minimálně dva integrované mikrofony. Podsvícená CZ klávesnice bez numerické části a odolná proti polití. Minimálně 2x Thunderbolt 4 USB4 Type-C 40 Gbps USB Power Delivery DisplayPort 2.1. Minimálně 1x HDMI 2.1. Minimálně 1x Super Speed+ USB Type-C 10Gbps Power Delivery DisplayPort 1.4a. Minimálně 1x Super Speed USB Type-A. Kombinovaný konektor na sluchátka/mikrofon. Čtečka otisků prstů. Integrované minimálně čtyři stereofonní reproduktory. Baterie minimálně 68Wh. Napájecí USB-C adaptér. Podpora prostřednictvím internetu musí umožňovat stahování ovladačů a manuálu z internetu adresně pro konkrétní zadaný typ (sériové číslo) zařízení. Záruka minimálně 60 měsíců, servis NBD onsite. |  |  | Společná faktura | NE |  | Záruka na zboží min. 60 měsíců, servis NBD onsite. | Lukáš Polanecký, Tel.: 37763 2886, 724 384 959 | Univerzitní 20 301 00 Plzeň, Centrum informatizace a výpočetní techniky - Oddělení Infrastrukturní služby, místnost UI 423 | 21 dní | 68000 | 34000 |  | 0 |  |  | 30213100-6 - Přenosné počítače
|  |  |  | Operační systém Windows 11 64bit, předinstalovaný (nesmí to být licence typu K12 (EDU)). OS Windows požadujeme z důvodu kompatibility s interními aplikacemi ZČU (Stag, Magion,...). Existence ovladačů použitého HW ve Windows 11 a vyšší verze Windows. |  | NE | [10 empty] | 0
2 | Pouzdro na notebook (k pol.č. 1) | 1 | ks | Voděodolné pouzdro typu "sleeve" s uchem pro 14" notebook. Uvnitř pouze prostor pro notebook, bez dalších vnitřcích kapes na zip. Vnější rozměry maximálně 35,2 × 23,8 × 3,3 cm. Hmotnost maximálně 0,21 kg. S další vnější kapsou, obě kapsy uzavíratelné pomocí zipu. Kompatibilní s položkou č. 1. |  | NE | [7 empty] | 400 | 400 |  | 0 |  |  | 30237270-2 - Pouzdra na přenosné počítače
Informace pro dodavatele: Pokud se dodavateli při zadávání jednotkových cen objeví text - "NEVYHOVUJE", znamená to překročení stanovené maximální nepřekročitelné nabídkové ceny, a to znamená nesplnění podmínek stanovených Zadavatelem. Pokud bude nabídka v této podobě podána Zadavateli, bude při posouzení vyřazena. | [14 empty] | CELKOVÁ MAXIMÁLNÍ CENA za celou VZ v Kč BEZ DPH | CELKOVÁ NABÍDKOVÁ CENA v Kč bez DPH
Zadavatel požaduje, aby vybraná zařízení splňovala požadavky na certifikaci Energy star (viz https://www.energystar.gov/products) nebo TCO Certified (viz https://tcocertified.com/product-finder/) * Pro elektronické displeje včetně televizorů, počítačové monitory a digitální informační displeje nutno doložit energetický štítek (příloha nabídky). | [14 empty] | 68400 | 0
V případě, že se dodavatel při předání zboží na některá uvedená tel. čísla nedovolá, bude v takovém případě volat tel. 377 631 320.