## AVT
Příloha č. 2 Kupní smlouvy - Technická specifikace Audiovizuální technika (II.) 020 - 2025
Vyplní se automaticky
Vyplní dodavatel
[5 empty] | [DOPLNÍ DODAVATEL] | [DOPLNÍ DODAVATEL] | [9 empty] | [DOPLNÍ DODAVATEL]
Položka | Název | Množství | Měrná jednotka [MJ] | Popis | Obchodní název + typ | Odkaz na splnění požadavku TCO Certified / Energy star, * | Fakturace | Financováno z projektových finančních prostředků | Pokud financováno z projektových prostředků, pak ŘEŠITEL uvede: NÁZEV A ČÍSLO DOTAČNÍHO PROJEKTU | Obchodní podmínky NAD RÁMEC STANDARDNÍCH obchodních podmínek | Kontaktní osoba k převzetí zboží | Místo dodání | Termín dodání (uveden v kalend. dnech od dojití výzvy Objednatele k plnění Smlouvy) | Maximální cena za jednotlivé položky v Kč BEZ DPH | MAXIMÁLNÍ CENA za měrnou jednotku (MJ) v Kč bez DPH | NABÍDKOVÁ CENA za měrnou jednotku (MJ) v Kč bez DPH | NABÍDKOVÁ CENA CELKEM v Kč bez DPH | VYHOVUJE / NEVYHOVUJE | POZNÁMKA | CPV - výběr AUDIOVIZUÁLNÍ TECHNIKA
1 | TV 85" | 1 | ks | Smart mini LED displej s parametry: - velikost obrazovky min. 85", antireflexní - rozlišení min. 4K Ultra Ultra HD 3840 x 2160px - obnovovací frekvence panelu min. 100/120Hz, v herním režimu min. 240Hz - min. 2304 zón lokálního stmívání - HDR10, HDR HLG, HDR10+, HDR DOLBY VISION a DOLBY VISION IQ. - rozhranní: min. 4x HDMI vstupy v.2.1, min. 2x USB min. v.2.0, CI / CI+, Digitální optický/Digitální audio výstup - podpora Apple AirPlay 2, Bluetooth, DLNA, Chromecast, Miracast, párování s mobilním zařízením, WiFi min. v 6 - sluchátkový výstup, přehrávání z USB, světelný sensor, hlasové ovládání, herní režim, automatická regulace hlasitosti - vesa uchycení na držák, - reproduktory s výkonem min. 60W se zabudovaným subwooferem - hmotnost max. 49 kg. Záruka 60 měsíců. Třída energetické účinnosti v rozpětí A až G. |  |  | Společná faktura | NE |  | Záruka na zboží 60 měsíců. | Ing. Petr Pfauser, Tel.: 37763 6717 | Univerzitní 28, 301 00 Plzeň, Fakulta designu a umění Ladislava Sutnara - Děkanát, místnost LS 230 | 21 dní | 48000 | 48000 |  | 0 |  |  | 32322000-6 - Multimediální přístroje
2 | TV 65" | 1 | ks | Smart mini LED displej s parametry: - velikost obrazovky min. 65" - rozlišení min. 4K Ultra Ultra HD 3840 x 2160px - obnovovací frekvence panelu min. 50/60Hz - HDR10, HDR HLG, HDR10+, Dolby Atmos - rozhranní: min. 3x HDMI vstupy v.2.0, min. 2x USB min. v.2.0, CI / CI+, Digitální optický/Digitální audio výstup - podpora Apple AirPlay 2, Bluetooth, DLNA, Chromecast, párování s mobilním zařízením, min. Wi-Fi 802.11ac, 2x2, Dual band - sluchátkový výstup, přehrávání z USB, světelný sensor, hlasové ovládání, herní režim, automatická regulace hlasitosti, herní režim - vesa uchycení na držák - reproduktory s výkonem min. 2x 10W - hmotnost max. 21 kg bez stojanu. Třída energetické účinnosti v rozpětí A až G. | [9 empty] | 16500 | 16500 |  | 0
3 | Ultra short projektor | 1 | ks | Ultrakrátký výkonný projektor s lampovým světelným zdrojem splňující parametry: - nativní rozlišení min. 3840 × 2160px - výkon min. 4000 ANSI lumen - kontrast min. 1 000 000:1 - nativní poměr stran 16:9 - vstupy min. 2x HDMI 2,0, min. 1x RJ45, 1xaudio out, USB 2.0 výstup - zabudovaný reproduktor min. 10W - podpora HDR a HLG, herní mód s obnovovací frekvencí min. 240Hz - možnost nastavení barvy stěny, korekce lichoběžníkového zkreslení - podsvícené DO - možnost nastavení barvy stěny - čistá hmotnost projektoru max. 4 kg - preferujeme bílou barvu, - součástí je min. 1x HDMI kabel délky min. 5 m. |  | NE | [7 empty] | 20000 | 20000 |  | 0 |  |  | 32321000-9 - Videoprojektory
4 | Set reproduktorů | 1 | ks | Set studiových 2-pásmových reproduktorů splňující parametry: - výkon min. 100W - frekvenční rozsah, min rozsah 47 Hz - 25 kHz (+/- 2,5 dB) - min. 5" subwoofer a min. 3/4" výškový reproduktor + dva zesilovače s min. výkonem 50W - hlasitost min. 105 dB peak SPL - automatický režim stand-by - kompenzace odezvy místnosti - vstup XLR - bassreflexový kryt z hliníku - hmotnost reproduktoru max. 5 kg - v setu 2 reproduktory + dva kovové stativy výškově stavitelné, protiskluzové desky pod reproduktory, nosnost min. 18 kg. |  | NE | [7 empty] | 25000 | 25000 |  | 0 |  |  | 32342300-5 - Sady mikrofonů a reproduktorů
5 | Zoom objektiv | 1 | ks | Profesionální dvojnásobný zoom objektiv pro stávající fotoaparát splňující parametry: - bajonet Canon RF - určen pro full frame - ohnisková vzdálenost 15 -30 mm - světelnost f/4,5 - 6,3 - stabilizace - průměr filtru 67 mm - clona max. 32 - konstrukce 13 členů ve 11 skupinách - min. zaostřovací vzdálenost 13 cm - včetně sluneční clony, krytek. |  | NE | [7 empty] | 14000 | 14000 |  | 0 |  |  | 38651100-4 - Objektivy
6 | Pamětová karta | 2 | ks | Pamětová karta SDXC pro fotoaparáty splňující vlastnosti: - kapacita min. 256GB - rychlost čtení min. 300 MB/s, rychlost zápisu min. 260 MB/s - rychlostní třída min. Class 10, V90, U3, UHS-II - pro nahrávání videa 4K a 8K - odolná proti teplu. Záruka min. 120 měsíců. |  | NE |  |  |  | Záruka na zboží min. 120 měsíců. |  |  |  | 9800 | 4900 |  | 0 |  |  | 32582000-6 - Datová média
Informace pro dodavatele: Pokud se dodavateli při zadávání jednotkových cen objeví text - "NEVYHOVUJE", znamená to překročení stanovené maximální nepřekročitelné nabídkové ceny, a to znamená nesplnění podmínek stanovených Zadavatelem. Pokud bude nabídka v této podobě podána Zadavateli, bude při posouzení vyřazena. | [14 empty] | CELKOVÁ MAXIMÁLNÍ CENA za celou VZ v Kč BEZ DPH | CELKOVÁ NABÍDKOVÁ CENA v Kč bez DPH
Zadavatel požaduje, aby vybraná zařízení splňovala požadavky na certifikaci TCO Certified (viz https://tcocertified.com/product-finder/) nebo programu Energy star (viz https://www.energystar.gov/products). * Pro elektronické displeje včetně televizorů, počítačové monitory a digitální informační displeje nutno doložit energetický štítek (příloha nabídky). | [14 empty] | 133300 | 0
V případě, že se dodavatel při předání zboží na některá uvedená tel. čísla nedovolá, bude v takovém případě volat tel. 377 631 320.