## Výpočetní technika
Příloha č. 2 Kupní smlouvy - technická specifikace Výpočetní technika (III.) 052 - 2025
Vyplní se automaticky
Vyplní dodavatel
[5 empty] | [DOPLNÍ DODAVATEL] | [10 empty] | [DOPLNÍ DODAVATEL]
Položka | Název | Množství | Měrná jednotka [MJ] | Popis | Obchodní název + typ, příp. i druh poskytnuté licence (tj. „nová“ nebo „druhotná“) operačního systému + délka záruky | Odkaz na splnění požadavku Energy star nebo TCO Certified, * | Fakturace | Financováno z projektových finančních prostředků | Pokud financováno z projektových prostředků, pak ŘEŠITEL uvede: NÁZEV A ČÍSLO DOTAČNÍHO PROJEKTU | Obchodní podmínky NAD RÁMEC STANDARDNÍCH obchodních podmínek | Kontaktní osoba k převzetí zboží | Místo dodání | Termín dodání (uveden v kalend. dnech od dojití výzvy Objednatele k plnění Smlouvy) | Maximální cena za jednotlivé položky v Kč BEZ DPH | MAXIMÁLNÍ CENA za měrnou jednotku (MJ) v Kč bez DPH | NABÍDKOVÁ CENA za měrnou jednotku (MJ) v Kč bez DPH | NABÍDKOVÁ CENA CELKEM v Kč bez DPH | VYHOVUJE / NEVYHOVUJE | POZNÁMKA | CPV - výběr VÝPOČETNÍ TECHNIKA
1 | Bezdrátová optická myš ergonomická (vertikální) | 2 | ks | Myš bezdrátová, vertikální, optická, rozlišení až 1600DPI. 6 tlačítek včetně posuvného kolečka, 2 samostatná navigační tlačítka. Ergonomické vertikální provedení s oboustranně vyvýšenou středovou částí. Směr úchopu: mírně se svažující. Mechanické spínače s garantovanou životností mi. 3 miliony kliknutí. 1-2 nano přijímače - dosah min. 10 m. Napájení: 1x AA baterie (součástí balení). Kompatibilní s Windows a Mac. |  | NE | Samostatná faktura | NE |  |  | Bc. Markéta Balíková, Tel.: 37764 1074 a Bc. Tereza Vítová, DiS., Tel.: 37763 1075 | Univerzitní 8, 301 00 Plzeň, Rektorát - Odbor vnějších vztahů a komunikace, místnost UR 312 | 21 dní | 730 | 365 |  | 0 |  |  | 30237410-6 - Počítačová myš
2 | Bezdrátová optická myš ergonomická (vertikální) | 1 | ks | Myš bezdrátová, vertikální, optická, rozlišení až 1600DPI. 6 tlačítek včetně posuvného kolečka, 2 samostatná navigační tlačítka. Ergonomické vertikální provedení, protiskluzový povrch, pevný úchop. USB nano přijímač - dosah min. 20 m. Vysoká přesnost vhodná i pro grafické práce. Mechanické spínače s garantovanou životností min. 3 miliony kliknutí. On/Off přepínač. Napájení: 1x AA baterie (součástí balení). Kompatibilní s OS Windows a Mac OS X. |  | NE | [7 empty] | 425 | 425 |  | 0
3 | Monitor 24" | 1 | ks | LCD panel (IPS). Úhlopříčka: 24". Rozlišení: min. 1920 x 1200. Poměr stran: 16:10. Obnovovací frekvence: min. 60 Hz. Odezva: max. 5 ms. Maximální jas: min. 300 cd/m2. Nativní kontrast: min. 1000:1. Matný povrch displeje. Automatická kalibrace barev. Nastavitelná výška do rozměrů celkové výšky min. v rozpětí 44 - 50 cm. | [9 empty] | 4200 | 4200 |  | 0 |  |  | 30231310-3 - Ploché monitory
4 | Notebook | 1 | ks | Passmark CPU více než 20 000 bodů. Hmotnost max. 1,25 kg (bez nabíječky). Displej antireflexní, velikost úhlopříčky 13-14 palců, 1920 x 1200 rozlišení. Rozměry: hloubka max. 200 mm, šířka max. 300 mm. Pevný disk min. 500 Gb. Lokalizace klávesnice: CZ. Rozhraní: USB4/Tunderbolt min. 2x. |  |  | Samostatná faktura | NE |  |  | PhDr. Helena Bauerová, Ph.D., Tel.: 37763 5603, 606 475 707 | Jungmannova 1, 301 00 Plzeň, Fakulta filozofická - Katedra politologie a mezinárodních vztahů, místnost JJ307 | 21 dní | 48000 | 48000 |  | 0 |  |  | 30213100-6 - Přenosné počítače
|  |  |  | Operační systém Windows 11 Pro 64-bit, předinstalovaný (nesmí to být licence typu K12 (EDU)). OS Windows požadujeme z důvodu kompatibility s interními aplikacemi ZČU (Stag, Magion,...). |  | NE | [10 empty] | 0
5 | Počítač včetně klávesnice a myši | 1 | ks | Výkon procesoru v Passmark CPU více než 21 000 bodů (platné ke dni 14.1.2025). Operační paměť typu DDR5 minimálně 16 GB. Grafická karta integrovaná v CPU. SSD disk o kapacitě minimálně 512 GB. Minimálně 6 USB portů, z toho minimálně 2 USB 3.0 porty. Minimálně 4x slot na RAM. V předním panelu minimálně 4x USB 3.2 Podpora bootování z USB. Síťová karta 1 Gb/s Ethernet s podporou PXE. Grafický výstup DVI nebo Displayport. CZ klávesnice s integrovanou čtečkou kontaktních čipových karet. Optická myš 3tl./kolečko. Existence ovladačů použitého HW ve Windows 10 a vyšší verze Windows. Existence ovladačů použitého HW v jádře Linuxu. Podpora prostřednictvím internetu musí umožňovat stahování ovladačů a manuálu z internetu adresně pro konkrétní zadaný typ (sériové číslo) zařízení. Skříň nesmí být plombovaná a musí umožňovat beznástrojové otevření. Velikost počítačové skříně - SFF. Záruka na zboží 48 měsíců, servis NBD on site. |  |  | Samostatná faktura | NE |  | Záruka na zboží 48 měsíců, servis NBD on site. | Adéla Mrázová, Tel.: 37763 1605, E-mail: amrazova@ps.zcu.cz | Sedláčkova 15, 301 00 Plzeň, Provoz a služby - Údržba a správa budov, DP1 vnitroblok | 21 dní | 20000 | 20000 |  | 0 |  |  | 30213300-8 - Stolní počítač
|  |  |  | Operační systém Windows 64-bit, předinstalovaný (Windows 10 nebo vyšší, nesmí to být licence typu K12 (EDU)). OS Windows požadujeme z důvodu kompatibility s interními aplikacemi ZČU (Stag, Magion,...). |  | NE | [10 empty] | 0
6 | Set klávesnice a myši - bezdrátový | 1 | ks | Set klávesnice a myši, bezdrátový provoz, klávesnice s rychlou odezvou kláves, životnost baterie min. 36 měsíců, tichý chod, nastavitelná výška, odolná proti polití, dosah min. 10 m, bezdrátové šifrování, nano USB přijímač, vypínač, indikátor klávesy CapsLock, myš s kompaktním designem, životnost baterie min. 18 měsíců, vhodná pro praváky i leváky, optický snímač, 3 tlačítka + rolovací kolečko, vypínač, baterie součástí balení. |  | NE | Samostatná faktura | NE |  |  | Bc. Kateřina Beránková, Tel.: 37763 7481 | sady Pětatřicátníků 14, 301 00 Plzeň, Fakulta právnická - Katedra správního práva, místnost PC 326 | 14 dní | 800 | 800 |  | 0 |  |  | 30237460-1 - Počítačové klávesnice
7 | Myš k PC - bezdrátová | 2 | ks | Bezdrátová myš, optický senzor Blue-Eye, rozlišení min. 1 200 DPI, 3 tlačítka, symetrický tvar, ergonomický design, miniaturní USB přijímač, 1x AA baterie (součástí balení), kompatibilní s Windows a Mac. |  | NE | [7 empty] | 600 | 300 |  | 0 |  |  | 30237410-6 - Počítačová myš
Informace pro dodavatele: Pokud se dodavateli při zadávání jednotkových cen objeví text - "NEVYHOVUJE", znamená to překročení stanovené maximální nepřekročitelné nabídkové ceny, a to znamená nesplnění podmínek stanovených Zadavatelem. Pokud bude nabídka v této podobě podána Zadavateli, bude při posouzení vyřazena. | [14 empty] | CELKOVÁ MAXIMÁLNÍ CENA za celou VZ v Kč BEZ DPH | CELKOVÁ NABÍDKOVÁ CENA v Kč bez DPH
Zadavatel požaduje, aby vybraná zařízení splňovala požadavky na certifikaci Energy star (viz https://www.energystar.gov/products) nebo TCO Certified (viz https://tcocertified.com/product-finder/) * Pro elektronické displeje včetně televizorů, počítačové monitory a digitální informační displeje nutno doložit energetický štítek (příloha nabídky). | [14 empty] | 74755 | 0
V případě, že se dodavatel při předání zboží na některá uvedená tel. čísla nedovolá, bude v takovém případě volat tel. 377 631 320.