## AVT
Příloha č. 2 Kupní smlouvy - Technická specifikace Audiovizuální technika (II.) 027 - 2025
Vyplní se automaticky
Vyplní dodavatel
[5 empty] | [DOPLNÍ DODAVATEL] | [DOPLNÍ DODAVATEL] | [9 empty] | [DOPLNÍ DODAVATEL]
Položka | Název | Množství | Měrná jednotka [MJ] | Popis | Obchodní název + typ | Odkaz na splnění požadavku TCO Certified / Energy star, * | Fakturace | Financováno z projektových finančních prostředků | Pokud financováno z projektových prostředků, pak DODAVATEL uvede NA FAKTURU: NÁZEV A ČÍSLO DOTAČNÍHO PROJEKTU | Obchodní podmínky NAD RÁMEC STANDARDNÍCH obchodních podmínek | Kontaktní osoba k převzetí zboží | Místo dodání | Termín dodání | Maximální cena za jednotlivé položky v Kč BEZ DPH | MAXIMÁLNÍ CENA za měrnou jednotku (MJ) v Kč bez DPH | NABÍDKOVÁ CENA za měrnou jednotku (MJ) v Kč bez DPH | NABÍDKOVÁ CENA CELKEM v Kč bez DPH | VYHOVUJE / NEVYHOVUJE | POZNÁMKA | CPV - výběr AUDIOVIZUÁLNÍ TECHNIKA
1 | Projektor | 1 | ks | WUXGA LCD laser projektor s minimálně následujícími parametry: nativní WUXGA (1920x1200 px), Full-HD 16:10, jas min. 6000 ANSI lm, optika UST 0,8:1, obraz 120" úhl., vestavěný HDbase-T/UTP-HDMI s podporou 4K@30p support, seriový port RS232, prachutěsné řešení šasi-konstrukce. Životnost lampy: běžný provoz - min. 20 000 hod., minimální údržba, hluk max. 35dB. Záruka na projektor 36 měsíců u dodavatele, záruka na lampu 60 měsíců. |  |  | Samostatná faktura | ANO | Název projektu: ERDF KVALITA ZČU Číslo projektu: CZ.02.02.01/00/23_023/0008982 (OPJAK-MŠMT) | Záruka na projektor 36 měsíců u dodavatele, záruka na lampu 60 měsíců. | Tomáš Les, Tel.: 735 715 986 | Klatovská tř. 51, 301 00 Plzeň, místnost KL 201 | do 31.8.2025 | 100000 | 100000 |  | 0 |  |  | 32321000-9 - Videoprojektory
2 | Držák projektoru | 1 | ks | Stropní držák projektoru - kompatibilní s pol.č. 1. |  | NE |  |  |  | NE |  |  |  | 5000 | 5000 |  | 0 |  |  | 32351000-8 - Příslušenství pro zvuková a video zařízení
3 | Rámové plátno | 1 | ks | Stěnové fixně kotvené plátno, černý rám, pro obraz 16:10, šíře 260 cm (maximální tolerance +/-5 cm). |  | NE | [7 empty] | 20000 | 20000 |  | 0 |  |  | 38653400-1 - Projekční plátna
4 | Přípojný panel (bod) | 1 | ks | Kabeláže pro VGA, HDMI - pomocí převodníku HDbase-T/UTP na delší vzdálenosti trasy pro zajištění eliminace útlumu, přípojný panel integrovaný do stolu/katedry, set: HDbase-T vyslíač, HDMI, VGA, audio 3,5 jack - přípravu na doplnění, přípojný panel ve stole/katedře vč. 230V. |  | NE | [7 empty] | 14000 | 14000 |  | 0 |  |  | 32351000-8 - Příslušenství pro zvuková a video zařízení
5 | Malý řídící systém | 1 | ks | Malý řídicí systém integrovaný do vestavného panelu. Čelní panel musí obsahovat: min. 8 programovatelných tlačítek s LED indikátorem, technická specifikace: 1x RS232, 1x RS/IR, 3x I/O, 1x LAN (pro vzdálenou správu a řízení max. 2 zařízení protokolem TCP). Možnost integrace do přípojného místa PanConnect. Možnost systém vzdáleně spravovat prostřednictvím PC aplikace. |  | NE | [7 empty] | 18000 | 18000 |  | 0
6 | Instalace - služba, instalační set | 1 | ks | Instalace, oživení, nastavení, test, včetně dopravy, montážní příslušenství, drobný materiál, propojovací signálová, silová a slaboproudá kabeláž. |  | NE | [7 empty] | 18000 | 18000 |  | 0
7 | Projektor | 1 | ks | WUXGA LCD laser projektor s minimálně následujícími parametry: nativní WUXGA (1920x1200 px), Full-HD 16:10, jas min. 6000 ANSI lm, optika UST 0,8:1, obraz 120" úhl., vestavěný HDbase-T/UTP-HDMI s podporou 4K@30p support, seriový port RS232, prachutěsné řešení šasi-konstrukce. Životnost lampy: běžný provoz - min. 20 000 hod., minimální údržba, hluk max. 35dB. Záruka na projektor 36 měsíců u dodavatele, záruka na lampu 60 měsíců. |  |  | Samostatná faktura | ANO | Název projektu: ERDF KVALITA ZČU Číslo projektu: CZ.02.02.01/00/23_023/0008982 (OPJAK-MŠMT) | Záruka na projektor (pol.č. 7) 36 měsíců u dodavatele, záruka na lampu 60 měsíců. Prohlídka místa plnění dne 7.5.2025 v 9:00 hod, sraz účastníků na vrátnici v budově Fakulty strojní, Univerzitní 22, Plzeň. | Tomáš Les, Tel.: 735 715 986 | Univerzitní 22, 301 00 Plzeň, místnost UU 108 | do 31.8.2025 | 100000 | 100000 |  | 0 |  |  | 32321000-9 - Videoprojektory
8 | Držák projektoru | 1 | ks | Stropní držák projektoru - kompatibilní s pol.č. 7. |  | NE | [7 empty] | 5000 | 5000 |  | 0 |  |  | 32351000-8 - Příslušenství pro zvuková a video zařízení
9 | Rámové plátno | 1 | ks | Stěnové fixně kotvené plátno, černý rám, pro obraz 16:10, šíře 260 cm (maximální tolerance +/-5 cm). |  | NE | [7 empty] | 20000 | 20000 |  | 0 |  |  | 38653400-1 - Projekční plátna
10 | Přípojný panel (bod) | 1 | ks | Kabeláže pro VGA, HDMI - pomocí převodníku HDbase-T/UTP na delší vzdálenosti trasy pro zajištění eliminace útlumu, přípojný panel integrovaný do stolu/katedry, set: HDbase-T vyslíač, HDMI, VGA, audio 3,5 jack - přípravu na doplnění, přípojný panel ve stole/katedře vč. 230V. |  | NE | [7 empty] | 14000 | 14000 |  | 0 |  |  | 32351000-8 - Příslušenství pro zvuková a video zařízení
11 | Malý řídící systém | 1 | ks | Malý řídicí systém integrovaný do vestavného panelu. Čelní panel musí obsahovat: min. 8 programovatelných tlačítek s LED indikátorem, technická specifikace: 1x RS232, 1x RS/IR, 3x I/O, 1x LAN (pro vzdálenou správu a řízení max. 2 zařízení protokolem TCP). Možnost integrace do přípojného místa PanConnect. Možnost systém vzdáleně spravovat prostřednictvím PC aplikace. |  | NE | [7 empty] | 18000 | 18000 |  | 0
12 | Instalace - služba, instalační set | 1 | ks | Instalace, oživení, nastavení, test, včetně dopravy, montážní příslušenství, drobný materiál, propojovací signálová, silová a slaboproudá kabeláž. |  | NE | [7 empty] | 18000 | 18000 |  | 0
13 | Projektor | 1 | ks | WUXGA LCD laser projektor s minimálně následujícími parametry: nativní WUXGA (1920x1200 px), Full-HD 16:10, jas min. 6000 ANSI lm, optika UST 0,8:1, obraz 120" úhl., vestavěný HDbase-T/UTP-HDMI s podporou 4K@30p support, seriový port RS232, prachutěsné řešení šasi-konstrukce. Životnost lampy: běžný provoz - min. 20 000 hod., minimální údržba, hluk max. 35dB. Záruka na projektor 36 měsíců u dodavatele, záruka na lampu 60 měsíců. |  |  | Samostatná faktura | ANO | Název projektu: ERDF KVALITA ZČU Číslo projektu: CZ.02.02.01/00/23_023/0008982 (OPJAK-MŠMT) | Záruka na projektor (pol.č. 13) 36 měsíců u dodavatele, záruka na lampu 60 měsíců. Prohlídka místa plnění dne 7.5.2025 v 9:00 hod, sraz účastníků na vrátnici v budově Fakulty strojní, Univerzitní 22, Plzeň. | Tomáš Les, Tel.: 735 715 986 | Univerzitní 22, 301 00 Plzeň, místnost UU 208 | do 31.8.2025 | 100000 | 100000 |  | 0 |  |  | 32321000-9 - Videoprojektory
14 | Držák projektoru | 1 | ks | Stropní držák projektoru - kompatibilní s pol.č. 13. |  | NE | [7 empty] | 5000 | 5000 |  | 0 |  |  | 32351000-8 - Příslušenství pro zvuková a video zařízení
15 | Rámové plátno | 1 | ks | Stěnové fixně kotvené plátno, černý rám, pro obraz 16:10, šíře 260 cm (maximální tolerance +/-5 cm). |  | NE | [7 empty] | 20000 | 20000 |  | 0 |  |  | 38653400-1 - Projekční plátna
16 | Přípojný panel (bod) | 1 | ks | Kabeláže pro VGA, HDMI - pomocí převodníku HDbase-T/UTP na delší vzdálenosti trasy pro zajištění eliminace útlumu, přípojný panel integrovaný do stolu/katedry, set: HDbase-T vyslíač, HDMI, VGA, audio 3,5 jack - přípravu na doplnění, přípojný panel ve stole/katedře vč. 230V. |  | NE | [7 empty] | 14000 | 14000 |  | 0 |  |  | 32351000-8 - Příslušenství pro zvuková a video zařízení
17 | Malý řídící systém | 1 | ks | Malý řídicí systém integrovaný do vestavného panelu. Čelní panel musí obsahovat: min. 8 programovatelných tlačítek s LED indikátorem, technická specifikace: 1x RS232, 1x RS/IR, 3x I/O, 1x LAN (pro vzdálenou správu a řízení max. 2 zařízení protokolem TCP). Možnost integrace do přípojného místa PanConnect. Možnost systém vzdáleně spravovat prostřednictvím PC aplikace. |  | NE | [7 empty] | 18000 | 18000 |  | 0
18 | Instalace - služba, instalační set | 1 | ks | Instalace, oživení, nastavení, test, včetně dopravy, montážní příslušenství, drobný materiál, propojovací signálová, silová a slaboproudá kabeláž. |  | NE | [7 empty] | 18000 | 18000 |  | 0
19 | Projektor | 1 | ks | Technologie bezlampová LCD&laser s životností min. 20 000 hod dle údajů výrobce. Nativní rozlišení min. FHD-WUXGA 1920 x 1200, kompatibilní k nastavení FHD-1080p. Výkon: jas min. 8 000 lumen (dle ISO/IEC 21118: 2020). Konektivita min.: 3x HDMI (s podporou HDCP2.3), 1x VGA, 1x HDbT/UTP, sér. RS-232. Podpora 4K@60p zobrazení přes HDMI nebo HDbT. Funkce multi-laser diodový modul (tzn. v případě nastalé poruchy diod laser modulu projekce pokračuje dál s minimální ztrátou světelného výkonu rovnajícímu se hodnotě výkonu nefunkční laserové diody). Funkčnost pro víceprojekční spojený režim EDGE-BLENDIGN / spojené navázané projekce se SW - vybavením pro možnost přesného nastavení projekce a barevnosti spojených obsahů, tj. pro prolnutí a nastavení jasu pro sladění výsledného spojeného prolnutého obrazu, vč. funkce synchronizovaného nastavení kontrastu pro eliminaci vnímání překrývajících se oblastí spojených projekcí, vč. funkce geometrického nastavení obrazu pro eliminaci možného zkreslení při projekci pod mírným úhlem na projekční plochu mimo usazení v přesné osové pozici. Tichý provozní režim s ohledem na použití v posluchárně max. 34dB (při plném světelném výkonu). Motorizovaný zoom a ostření. Součástí stand. motorizovany objektiv v projekčním poměru s rozsahem min. 1,7-2,7:1 a náhradní - výměnný kompatibilní motorizovany krátký objektiv s min. rozsahem 0,9-1:1 Záruka 36 měsíců a min. 12 000 hod na laser modul. |  |  | Samostatná faktura | ANO | Název projektu: ERDF KVALITA ZČU Číslo projektu: CZ.02.02.01/00/23_023/0008982 (OPJAK-MŠMT) | Záruka na projektor (pol.č. 19) 36 měsíců a min. 12 000 hod na laser modul. Prohlídka místa plnění dne 7.5.2025 v 9:00 hod, sraz účastníků na vrátnici v budově Fakulty strojní, Univerzitní 22, Plzeň. | Tomáš Les, Tel.: 735 715 986 | Univerzitní 22, 301 00 Plzeň, místnost UF 124 | do 31.8.2025 | 220000 | 220000 |  | 0 |  |  | 32321000-9 - Videoprojektory
20 | Držák projektoru | 1 | ks | Stropní držák projektoru - kompatibilní s pol.č. 19. |  | NE | [7 empty] | 5000 | 5000 |  | 0 |  |  | 32351000-8 - Příslušenství pro zvuková a video zařízení
21 | Rámové plátno | 1 | ks | Stěnové fixně kotvené plátno, černý rám, pro obraz 16:10, šíře 330 - 350 cm. |  | NE | [7 empty] | 40000 | 40000 |  | 0 |  |  | 38653400-1 - Projekční plátna
22 | Přípojný panel (bod) | 1 | ks | Kabeláže pro VGA, HDMI - pomocí převodníku HDbase-T/UTP na delší vzdálenosti trasy pro zajištění eliminace útlumu, přípojný panel integrovaný do stolu/katedry, set: HDbase-T vyslíač, HDMI, VGA, audio 3,5 jack - přípravu na doplnění, přípojný panel ve stole/katedře vč. 230V. |  | NE | [7 empty] | 14000 | 14000 |  | 0 |  |  | 32351000-8 - Příslušenství pro zvuková a video zařízení
23 | Malý řídící systém | 1 | ks | Malý řídicí systém integrovaný do vestavného panelu. Čelní panel musí obsahovat: min. 8 programovatelných tlačítek s LED indikátorem, technická specifikace: 1x RS232, 1x RS/IR, 3x I/O, 1x LAN (pro vzdálenou správu a řízení max. 2 zařízení protokolem TCP). Možnost integrace do přípojného místa PanConnect. Možnost systém vzdáleně spravovat prostřednictvím PC aplikace. |  | NE | [7 empty] | 18000 | 18000 |  | 0
24 | Istalace - služba, instalační set | 1 | ks | Instalace, oživení, nastavení, test, včetně dopravy, montážní příslušenství, drobný materiál, propojovací signálová, silová a slaboproudá kabeláž. |  | NE | [7 empty] | 21000 | 21000 |  | 0
25 | Velkoformátový dotykový display min. 86" s integrovaným PC včetně montáže a přípojného místa | 5 | ks | Interaktivní displej s úhlopříčkou min. 86" (218 cm), s nativním rozlišením obrazu min. 4K UHD (3840 × 2160 px). Dotyková technologie umožňuje odlišit dotyk prstem (pro ovládání), dlaní (pro mazání) a tyto funkce odlišit současně při práci více uživatelů najednou. Součástí displeje musí být počítačový modul s minimálními parametry 8GB RAM a 64GB, který obsahuje aplikaci pro psaní na bílé ploše a prohlížeč webových stránek. Integrované reproduktory min. 2x 20W, součástí vestavěné integrované mikrofonní pole, integrovaná čtečka NFC karet. Pro připojení má displej minimálně konektory: 3x HDMI (HDCP 2.3), 2x USBC a 2x USB 3.2, bezdrátovou konektivitu Wifi (podpora kat. 6e - .ax) a Bluetooth (min. verze 4.2) a slot pro integraci (vložení) plnohodnotného učitelského PC. Zařízení musí mít certifikaci ENERGY STAR. Dotyková technologie s krycím tvrzeným sklem, umožňuje min. 20 dotyků současně pro užívání dvěma uživateli souběžně (lektor + student). Licence SW prostředí součástí displeje, umožňuje min. automaticky odlišit (tj. bez nutnosti výběru a změny v MENU-nabídce funkcí) dotyk prstem (pro ovládání), popisovačem (pro psaní), dlaní-pěstí (pro mazání) a to souběžně pro 2 uživatele (vyučujícího a studenta současně, každý jinou funkci). Součástí displeje je tzv. "SW mirror aplikace", pro možnost připojit se k panelu bezdrátově z různých zařízení a zrcadlit obsah (není požadováno pro interaktivní práci, pouze k prezentaci a sdílení obsahu). Pro připojení má displej min. konektory: 3x HDMI a 2x USB-C (pro využití: obraz + dotyk + napájení), bezdrátovou konektivitu Wifi (2,4 i 5GHz) a Bluetooth (min. verze 5.2), a OPS-PC slot pro vestavbu-integraci plnohodnotného lektorského PC. Displej má vestavěný USB přepínač pro min. možnost přepnutí USB periferií současně s přepnutím vstupu obrazu, min. USB 3.0 na všech portech. Součástí displeje min. 2 ks popisovačů, s možností jejich odložení na přední poličku lehce dostupnou pro uživatele. Stěnový držák pro pevné fixní kotvení displeje na pevnou stěnu. Interaktivní displej musí být kompatibilní s programem SMART Notebook z důvodu jeho využívání našimi vyučujícími vč. hotových vytvořených výukových podkladů. Součástí displeje je proto kompatibilní SW prostředí pro otevření a editaci stávajících podkladů, jako i vytváření nových vč. jejich ukládání. Součástí dodávky je instalace zařízení na místě, propojení s PC a předvedení funkčnosti. |  |  | Samostatná faktura | ANO | Název projektu: ERDF KVALITA ZČU Číslo projektu: CZ.02.02.01/00/23_023/0008982 (OPJAK-MŠMT) | Součástí dodávky je instalace zařízení na místě, propojení s PC a předvedení funkčnosti. Prohlídka místa plnění dne 7.5.2025 v 9:00 hod, sraz účastníků na vrátnici v budově Fakulty strojní, Univerzitní 22, Plzeň. | Tomáš Les, Tel.: 735 715 986 | Univerzitní 26, 301 00 Plzeň, 1ks: místnost EU 111 1ks: místnost EU 306 1ks: místnost EU 307 1ks: místnost EU 308 1ks: místnost EU 309 | do 31.8.2025 | 700000 | 140000 |  | 0 |  |  | 30195200-4 - Elektronické tabule a příslušenství
Informace pro dodavatele: Pokud se dodavateli při zadávání jednotkových cen objeví text - "NEVYHOVUJE", znamená to překročení stanovené maximální nepřekročitelné nabídkové ceny, a to znamená nesplnění podmínek stanovených Zadavatelem. Pokud bude nabídka v této podobě podána Zadavateli, bude při posouzení vyřazena. | [14 empty] | CELKOVÁ MAXIMÁLNÍ CENA za celou VZ v Kč BEZ DPH | CELKOVÁ NABÍDKOVÁ CENA v Kč bez DPH
Zadavatel požaduje, aby vybraná zařízení splňovala požadavky na certifikaci TCO Certified (viz https://tcocertified.com/product-finder/) nebo programu Energy star (viz https://www.energystar.gov/products). * Pro elektronické displeje včetně televizorů, počítačové monitory a digitální informační displeje nutno doložit energetický štítek (příloha nabídky). | [14 empty] | 1543000 | 0
V případě, že se dodavatel při předání zboží na některá uvedená tel. čísla nedovolá, bude v takovém případě volat tel. 377 631 320.