## AVT
Příloha č. 2 Kupní smlouvy - Technická specifikace Audiovizuální technika (II.) 034 - 2025
Vyplní se automaticky
Vyplní dodavatel
[5 empty] | [DOPLNÍ DODAVATEL] | [DOPLNÍ DODAVATEL] | [9 empty] | [DOPLNÍ DODAVATEL]
Položka | Název | Množství | Měrná jednotka [MJ] | Popis | Obchodní název + typ | Odkaz na splnění požadavku TCO Certified / Energy star, * | Fakturace | Financováno z projektových finančních prostředků | Pokud financováno z projektových prostředků, pak ŘEŠITEL uvede: NÁZEV A ČÍSLO DOTAČNÍHO PROJEKTU | Obchodní podmínky NAD RÁMEC STANDARDNÍCH obchodních podmínek | Kontaktní osoba k převzetí zboží | Místo dodání | Termín dodání (uveden v kalend. dnech od dojití výzvy Objednatele k plnění Smlouvy) | Maximální cena za jednotlivé položky v Kč BEZ DPH | MAXIMÁLNÍ CENA za měrnou jednotku (MJ) v Kč bez DPH | NABÍDKOVÁ CENA za měrnou jednotku (MJ) v Kč bez DPH | NABÍDKOVÁ CENA CELKEM v Kč bez DPH | VYHOVUJE / NEVYHOVUJE | POZNÁMKA | CPV - výběr AUDIOVIZUÁLNÍ TECHNIKA
1 | Profesionální digitální kamera | 2 | ks | Profesionální digitální kamera splňující min. parametry: - formát CMOS snímače 1/2,3" - rozlišení snímače min. 21,14 MPx - min. 20 násobný optický zoom a min. 40 násobný digitální zoom - náhledový dotykový displej min. 3,5" + el. hledáček s veliksotí min. 0,36" - rozlišení videa min. 4K - 3840x2160 px - optická a dynamická min. 5osá stabilizace obrazu - infračervený režim, min. 5 tlačítek s přiřaditelnou funkcí - zaostřovací vzdálenost max. 1 cm při krajní poloze pro širokoúhlý záběr, 60 cm v celém rozsahu zoomu - světelnost v rozsahu min. f/1,8 – 2,8 - průměr filtru 58 mm - min. dva sloty pro pamětové karty SD/SDHC/SDXC - audiovstupy min. 2x XLR s Phantom napájením 48 V, min. 1x 3,5 mm pro mikrofon Built-in Mic - výstupy min. 1x sluchátka 3,5 mm, 1x miniHDMI, 1x USB-C - včetně sluneční clonay se zábranou, jednotkou držáku mikrofonu, jednotkou rukojeti, 1ks originální baterie + 1ks náhradní vysokopacitní baterie, napájecím adaptérem + napájecí kabel - hmotnost max. 1,9 kg včetně příslušenství. |  | NE | Společná faktura | NE |  |  | Ing. Petr Pfauser, Tel.: 37763 6717 | Univerzitní 28, 301 00 Plzeň, Fakulta designu a umění Ladislava Sutnara - Děkanát, místnost LS 230 | 21 dní | 73000 | 36500 |  | 0 |  |  | 32333200-8 - Videokamery
2 | Outdoorová kamera | 1 | ks | Outdoorová kamera splňující min. parametry: - video v rozlišení min. 5,3K při 60fps - foto rozlišení min. 27MPx, - vodotěsnost min. 10 m - snímkovací frekvence pro 4K min. 120fps - barevná hloubka videa min. 10bit - materiál těla kov + plast - ovládání hlasem, vhodná pro stream - dotykový displej min. 5,9" - úhel záběru min. 156° - GPS, Bluetooth, Wifi - stabilizace obrazu - v sadě příslušenství pro tvorbu obsahu soc. sítí - tripod vč. rukojeti s přídavnou baterií, přídavné světlo, magnetický držák, samolepící držák, pouzdro, kabel, - včetně pamětové karta min. 512Gb s rychlostí čtení min. 190 MB/s a rychlostí zápisu min. 130 MB/s. |  | NE | [7 empty] | 13000 | 13000 |  | 0
3 | Stabilizátor | 1 | ks | Profesionální stabilizátor splňující min. parametry: - nosnost min. 4,5 kg - podpora nativního vertikálního snímání 2. generace - rozsah osy otáčení min. 360° plynulé otáčení - rozsah osy role min. -95° až +240° - rozsah osy nakláněn min: -112° až +214° - podpora motorů s dálkovým ovládaním - podpora LIDARu - ramena os stablizátoru z uhlíkových vláken - dotykový OLED displej pro ovládání funkcí stabilizátoru - v balení je stablizátor, bateriový grip, rychloupínací deska, prodloužený grip, kufříková rukojeť. podpora pro upevňování objektivu, min. 2ks USB-C kabelu, pouzdro. |  | NE | [7 empty] | 18900 | 18900 |  | 0
Informace pro dodavatele: Pokud se dodavateli při zadávání jednotkových cen objeví text - "NEVYHOVUJE", znamená to překročení stanovené maximální nepřekročitelné nabídkové ceny, a to znamená nesplnění podmínek stanovených Zadavatelem. Pokud bude nabídka v této podobě podána Zadavateli, bude při posouzení vyřazena. | [14 empty] | CELKOVÁ MAXIMÁLNÍ CENA za celou VZ v Kč BEZ DPH | CELKOVÁ NABÍDKOVÁ CENA v Kč bez DPH
Zadavatel požaduje, aby vybraná zařízení splňovala požadavky na certifikaci TCO Certified (viz https://tcocertified.com/product-finder/) nebo programu Energy star (viz https://www.energystar.gov/products). * Pro elektronické displeje včetně televizorů, počítačové monitory a digitální informační displeje nutno doložit energetický štítek (příloha nabídky). | [14 empty] | 104900 | 0
V případě, že se dodavatel při předání zboží na některá uvedená tel. čísla nedovolá, bude v takovém případě volat tel. 377 631 320.