## Výpočetní technika
Příloha č. 2 Kupní smlouvy - technická specifikace Výpočetní technika (III.) 068 - 2025
Vyplní se automaticky
Vyplní dodavatel
[5 empty] | [DOPLNÍ DODAVATEL] | [10 empty] | [DOPLNÍ DODAVATEL]
Položka | Název | Množství | Měrná jednotka [MJ] | Popis | Obchodní název + typ, příp. i druh poskytnuté licence (tj. „nová“ nebo „druhotná“) operačního systému + délka záruky | Odkaz na splnění požadavku Energy star nebo TCO Certified, energetický štítek* | Fakturace | Financováno z projektových finančních prostředků | Pokud financováno z projektových prostředků, pak ŘEŠITEL uvede: NÁZEV A ČÍSLO DOTAČNÍHO PROJEKTU | Obchodní podmínky NAD RÁMEC STANDARDNÍCH obchodních podmínek | Kontaktní osoba k převzetí zboží | Místo dodání | Termín dodání (uveden v kalend. dnech od dojití výzvy Objednatele k plnění Smlouvy) | Maximální cena za jednotlivé položky v Kč BEZ DPH | MAXIMÁLNÍ CENA za měrnou jednotku (MJ) v Kč bez DPH | NABÍDKOVÁ CENA za měrnou jednotku (MJ) v Kč bez DPH | NABÍDKOVÁ CENA CELKEM v Kč bez DPH | VYHOVUJE / NEVYHOVUJE | POZNÁMKA | CPV - výběr VÝPOČETNÍ TECHNIKA
1 | Výkonná PC stanice včetně klávesnice a myši | 44 | ks | Výkonný desktopový počítač splňující min. parametry: Výkon procesoru v Passmark CPU více než 45 000 bodů podle Passmark CPU Mark na adrese http://www.cpubenchmark.net/high_end_cpus.html, min. 16 jader, core boost ze dne 30.4.2025. Paměť: min. 64GB DDR5 4800 MHz v dvou slotech, min. 2 sloty volné. Grafická karta min. paměť 20 GB GDDR6 s výkonem min. 23 500 bodů podle Passmark GPU na adrese https://www.videocardbenchmark.net/high_end_gpus.html ze dne 30.4.2025, s výstupy min. 4x Display Port 1.4. Min. dva pevné disky M.2 TCL 2280 o kapacitě minimálně 1TB min CLASS 20. Zdroj s výkonem min. 700W s účinností min. 92%. Minimálně: 1x USB-C 3.2 Gen 2x2, 4x USB 3.2 Gen 2, 3x USB 3.2 Gen 1, 3x USB 2.0, min. 1x line in, line out, 1x kombinovaný konektor sluchátek /mikrofonu. V předním panelu minimálně 4x USB-A 10Gbps + min. 1x USB-C 20 GBps + čtečka karet. Optická mechanika DVD/RW. Další sloty: min. 1x PCI Express 5.0 x16, min. 2x PCI Express 3.0 x4, min. 1x PCI Express 3.0 x1, min. 1x M.2 2280 PCIe Gen 4x4 pro SSD disk, min. 1x Flex IO port, podpora bootování z USB. Síťová karta 1 Gb/s Ethernet s podporou PXE. Grafický výstup DVI nebo Displayport. CZ klávesnice. Optická myš 3tl./kolečko. Existence ovladačů použitého HW ve Windows 11 ( 64-bit). Existence ovladačů použitého HW v jádře Linuxu. Podpora prostřednictvím internetu musí umožňovat stahování ovladačů a manuálu z internetu adresně pro konkrétní zadaný typ (sériové číslo) zařízení. MAC adresa musí být dostupná z biosu. Skříň nesmí být plombovaná a musí umožňovat beznástrojové otevření. Velikost počítačové skříně Tower. Vzdálený management umožňující zapnutí/restart/vypnutí počítače nezávisle na OS. Záruka na zboží min. 60 měsíců, servis NBD on site. |  |  | Společná faktura | NE |  | Záruka na zboží min. 60 měsíců, servis NBD onsite. | Ing. Petr Pfauser, Tel.: 37763 6717 | Univerzitní 28, 301 00 Plzeň, Fakulta designu a umění Ladislava Sutnara - Děkanát, místnost LS 230 | 45 dní | 2794000 | 63500 |  | 0 |  |  | 30213000-5 - Osobní počítače
|  |  |  | Originální operační systém Windows 64bit (W11 nebo vyšší) požadujeme z důvodu kompatiblity se systémy Magion a IS stag. |  | NE | [10 empty] | 0
2 | LCD monitor | 44 | ks | LCD monitor. Velikost úhlopříčky min. 24", rozlišení WUXGA (1920x1200). Video vstupy min. 1x HDMI min. 2.0, min. 2x displayport 1.4, 1x USB-C. Další porty: min. 1x USB-C, min. 4x USB 3.2. 1x USB Type-B. Jas min. 350 cd/m2, typ panelu IPS, barevný gamut min. 99% sRGB. Displayport kabel, HDMI kabel, USB-C musí byt součástí dodávky. Min. 5 let záruka NBD. Preferujeme černou barvu. Vlastnosti: náklon rozsahu min. -5 až +20°, otočení v rozsahu min. ±45°, kloubové otáčení v rozsahu min. ±90° (Pivot), výškově nastavitelný stojan v rozsahu min. 150 mm, Antireflexní filtr, filtr modrého světla, možnost propojení více monitorů do série, potlačení blikání - flicker free. Hmotnost max. 5,2 kg s podstavcem. Třída energetické účinnosti v rozpětí A až E. | [9 empty] | 277200 | 6300 |  | 0 |  |  | 30231310-3 - Ploché monitory
Informace pro dodavatele: Pokud se dodavateli při zadávání jednotkových cen objeví text - "NEVYHOVUJE", znamená to překročení stanovené maximální nepřekročitelné nabídkové ceny, a to znamená nesplnění podmínek stanovených Zadavatelem. Pokud bude nabídka v této podobě podána Zadavateli, bude při posouzení vyřazena. | [14 empty] | CELKOVÁ MAXIMÁLNÍ CENA za celou VZ v Kč BEZ DPH | CELKOVÁ NABÍDKOVÁ CENA v Kč bez DPH
Zadavatel požaduje, aby vybraná zařízení splňovala požadavky na certifikaci Energy star (viz https://www.energystar.gov/products) nebo TCO Certified (viz https://tcocertified.com/product-finder/) * Pro elektronické displeje včetně televizorů, počítačové monitory a digitální informační displeje nutno doložit energetický štítek (příloha nabídky). | [14 empty] | 3071200 | 0
V případě, že se dodavatel při předání zboží na některá uvedená tel. čísla nedovolá, bude v takovém případě volat tel. 377 631 320.