## Výpočetní technika
Příloha č. 2 Kupní smlouvy - technická specifikace Výpočetní technika (III.) 064 - 2025
Vyplní se automaticky
Vyplní dodavatel
[5 empty] | [DOPLNÍ DODAVATEL] | [10 empty] | [DOPLNÍ DODAVATEL]
Položka | Název | Množství | Měrná jednotka [MJ] | Popis | Obchodní název + typ, příp. i druh poskytnuté licence (tj. „nová“ nebo „druhotná“) operačního systému + délka záruky | Odkaz na splnění požadavku Energy star nebo TCO Certified, * | Fakturace | Financováno z projektových finančních prostředků | Pokud financováno z projektových prostředků, pak ŘEŠITEL uvede: NÁZEV A ČÍSLO DOTAČNÍHO PROJEKTU | Obchodní podmínky NAD RÁMEC STANDARDNÍCH obchodních podmínek | Kontaktní osoba k převzetí zboží | Místo dodání | Termín dodání (uveden v kalend. dnech od dojití výzvy Objednatele k plnění Smlouvy) | Maximální cena za jednotlivé položky v Kč BEZ DPH | MAXIMÁLNÍ CENA za měrnou jednotku (MJ) v Kč bez DPH | NABÍDKOVÁ CENA za měrnou jednotku (MJ) v Kč bez DPH | NABÍDKOVÁ CENA CELKEM v Kč bez DPH | VYHOVUJE / NEVYHOVUJE | POZNÁMKA | CPV - výběr VÝPOČETNÍ TECHNIKA
1 | USB - A síťová karta | 1 | ks | Podpora rychlostí 10/100/1000 Mbit/s. Podpora přenosových rychlostí 12 / 480 / 5000 Mbit/s (full / high / super speed). Rozhraní USB-A - USB 3.0, zpětně kompatibilní s USB 2.0 a USB 1.1. Počet portů RJ-45: 1. Funkce Wake-on-LAN, LED indikace. Podpora CDC-ECM – pro automatickou instalaci ovladačů napříč různými OS. Plná podpora Plug and Play a Hot Plug. Podpora hardwarového Cyclic Redundancy Check (CRC) pro odhalení chyb přenosu. |  | NE | Samostatná faktura | NE |  |  | Ing. Barbora Katolická, Tel.: 37763 7727 | Univerzitní 18, 301 00 Plzeň, Univerzitní knihovna, místnost UB 206 | 21 dní | 450 | 450 |  | 0 |  |  | 30237135-4 - Karty pro síťová rozhraní
2 | Počítač včetně klávesnice a myši | 4 | ks | Výkon procesoru v Passmark CPU více než 21 000 bodů (platné ke dni 14.1.2025). Operační paměť typu DDR5 minimálně 16 GB. Grafická karta integrovaná v CPU. SSD disk o kapacitě minimálně 512 GB. Minimálně 6 USB portů, z toho minimálně 2 USB 3.0 porty. Minimálně 4x slot na RAM. Podpora bootování z USB. Síťová karta 1 Gb/s Ethernet s podporou PXE. Grafický výstup DVI nebo Displayport. CZ klávesnice. Optická myš 3tl./kolečko. Existence ovladačů použitého HW ve Windows 10 a vyšší verze Windows. Existence ovladačů použitého HW v jádře Linuxu. Podpora prostřednictvím internetu musí umožňovat stahování ovladačů a manuálu z internetu adresně pro konkrétní zadaný typ (sériové číslo) zařízení. Velikost počítačové skříně - SFF. Záruka 48 měsíců, servis NBD on site. |  |  | Samostatná faktura | NE |  | Záruka na zboží 48 měsíců, servis NBD on site. | Hana Menclová, Tel.: 37763 4853, 602 167 797 (nebo Gabriela Vostracká, Tel.: 37763 4854, 602 441 447) | Kollárova 19, 301 00 Plzeň, Správa kolejí a menz, místnost KO 222 | 21 dní | 72000 | 18000 |  | 0 |  |  | 30200000-1 - Počítače
|  |  |  | Operační systém Windows 11 64-bit, předinstalovaný (nesmí to být licence typu K12 (EDU)). OS Windows požadujeme z důvodu kompatibility s interními aplikacemi ZČU (Stag, Magion,...ISKAM). |  | NE | [10 empty] | 0
Informace pro dodavatele: Pokud se dodavateli při zadávání jednotkových cen objeví text - "NEVYHOVUJE", znamená to překročení stanovené maximální nepřekročitelné nabídkové ceny, a to znamená nesplnění podmínek stanovených Zadavatelem. Pokud bude nabídka v této podobě podána Zadavateli, bude při posouzení vyřazena. | [14 empty] | CELKOVÁ MAXIMÁLNÍ CENA za celou VZ v Kč BEZ DPH | CELKOVÁ NABÍDKOVÁ CENA v Kč bez DPH
Zadavatel požaduje, aby vybraná zařízení splňovala požadavky na certifikaci Energy star (viz https://www.energystar.gov/products) nebo TCO Certified (viz https://tcocertified.com/product-finder/) * Pro elektronické displeje včetně televizorů, počítačové monitory a digitální informační displeje nutno doložit energetický štítek (příloha nabídky). | [14 empty] | 72450 | 0
V případě, že se dodavatel při předání zboží na některá uvedená tel. čísla nedovolá, bude v takovém případě volat tel. 377 631 320.