## Výpočetní technika
Příloha č. 2 Kupní smlouvy - technická specifikace Výpočetní technika (III.) 062 - 2025
Vyplní se automaticky
Vyplní dodavatel
[5 empty] | [DOPLNÍ DODAVATEL] | [10 empty] | [DOPLNÍ DODAVATEL]
Položka | Název | Množství | Měrná jednotka [MJ] | Popis | Obchodní název + typ, příp. i druh poskytnuté licence (tj. „nová“ nebo „druhotná“) operačního systému + délka záruky | Odkaz na splnění požadavku Energy star nebo TCO Certified, * | Fakturace | Financováno z projektových finančních prostředků | Pokud financováno z projektových prostředků, pak ŘEŠITEL uvede: NÁZEV A ČÍSLO DOTAČNÍHO PROJEKTU | Obchodní podmínky NAD RÁMEC STANDARDNÍCH obchodních podmínek | Kontaktní osoba k převzetí zboží | Místo dodání | Termín dodání (uveden v kalend. dnech od dojití výzvy Objednatele k plnění Smlouvy) | Maximální cena za jednotlivé položky v Kč BEZ DPH | MAXIMÁLNÍ CENA za měrnou jednotku (MJ) v Kč bez DPH | NABÍDKOVÁ CENA za měrnou jednotku (MJ) v Kč bez DPH | NABÍDKOVÁ CENA CELKEM v Kč bez DPH | VYHOVUJE / NEVYHOVUJE | POZNÁMKA | CPV - výběr VÝPOČETNÍ TECHNIKA
1 | Myš vertikální ergonomická bezdrátová | 2 | ks | Vertikální ergonomická myš pro praváky. Vertikální úhel 57°. Bezdrátová, nabíjení USB C. Rozhraní: 2x Bluetooth, USB C, USB dongle. Optická, citlivost min. 4000 DPI, mechanické kolečko, přepínač rychlosti kurzoru. Bez podsvícení. |  | NE | Společná faktura | NE |  |  | Ing. Markéta Lintimerová, Tel.: 37763 2543 | Technická 8, 301 00 Plzeň, Fakulta aplikovaných věd - Nové technologie pro informační společnost, místnost UN 526 | 28 dní | 2700 | 1350 |  | 0 |  |  | 30237410-6 - Počítačová myš
2 | Flash disk 32 GB | 8 | ks | Kapacita 32 GB. USB - A min. 3.0. Max. rozměry 46 x 8 x 15 mm. Kovové tělo. Rychlost při čtení min. 150 MB/s. |  | NE | [7 empty] | 1520 | 190 |  | 0 |  |  | 30234600-4 - Flash paměť
3 | RAM 16GB | 1 | ks | RAM 16GB kompatibilní s notebookem Dell Latitude 5430. Frekvence paměti 3 200 MHz. Typ paměti min. DDR4 |  | NE | [7 empty] | 580 | 580 |  | 0 |  |  | 30236110-6 - Paměť RAM
4 | Externí SSD 2TB | 2 | ks | Kapacita 2000 GB. Připojení 3.2 gen 2. Rychlost čtení min. 1050MB/s, rychlost zápisu min. 1000MB/s. Kabel součástí balení. |  | NE | [7 empty] | 4800 | 2400 |  | 0 |  |  | 30234600-4 - Flash paměť
5 | Externí HDD 2TB | 4 | ks | 2000 GB - HDD úložiště, odolný, formát 2.5", s připojením USB 3.2 Gen 1 (USB 3.0), stupeň krytí min. IP 68, materiál guma, kabel součástí balení, rozměry max. 135 × 100 × 133 mm (V×Š×H), hmotnost max. 390 g. |  | NE | [7 empty] | 7960 | 1990 |  | 0 |  |  | 30234500-3 - Paměťová archivační média
6 | Mechanická klávesnice | 2 | ks | Mechanická, nízkoprofilová, bezdrátová, nabíjecí, kancelářská, formát 100%, CZ layout nebo CZ přelepky. |  | NE | [7 empty] | 6000 | 3000 |  | 0 |  |  | 30237460-1 - Počítačové klávesnice
7 | Držák na PC pod stůl | 1 | ks | Přišroubovatelný k desce stolu, otočný min. o 180 stupňů. Kompatibilní s HP HP Z2 Tower G9 Workstation Desktop PC. |  | NE | [7 empty] | 1200 | 1200 |  | 0 |  |  | 30237000-9 - Součásti, příslušenství a doplňky pro počítače
8 | Kabel 3m napájecí | 1 | ks | Napájecí kabel, z konektoru: 230 V, do konektoru: PC zdroj, délka kabelu 3 m. |  | NE | [7 empty] | 200 | 200 |  | 0
Informace pro dodavatele: Pokud se dodavateli při zadávání jednotkových cen objeví text - "NEVYHOVUJE", znamená to překročení stanovené maximální nepřekročitelné nabídkové ceny, a to znamená nesplnění podmínek stanovených Zadavatelem. Pokud bude nabídka v této podobě podána Zadavateli, bude při posouzení vyřazena. | [14 empty] | CELKOVÁ MAXIMÁLNÍ CENA za celou VZ v Kč BEZ DPH | CELKOVÁ NABÍDKOVÁ CENA v Kč bez DPH
Zadavatel požaduje, aby vybraná zařízení splňovala požadavky na certifikaci Energy star (viz https://www.energystar.gov/products) nebo TCO Certified (viz https://tcocertified.com/product-finder/) * Pro elektronické displeje včetně televizorů, počítačové monitory a digitální informační displeje nutno doložit energetický štítek (příloha nabídky). | [14 empty] | 24960 | 0
V případě, že se dodavatel při předání zboží na některá uvedená tel. čísla nedovolá, bude v takovém případě volat tel. 377 631 320.