## Výpočetní technika
Příloha č. 2 Kupní smlouvy - technická specifikace Výpočetní technika (III.) 069 - 2025
Vyplní se automaticky
Vyplní dodavatel
[5 empty] | [DOPLNÍ DODAVATEL] | [10 empty] | [DOPLNÍ DODAVATEL]
Položka | Název | Množství | Měrná jednotka [MJ] | Popis | Obchodní název + typ, příp. i druh poskytnuté licence (tj. „nová“ nebo „druhotná“) operačního systému + délka záruky | Odkaz na splnění požadavku Energy star nebo TCO Certified, * | Fakturace | Financováno z projektových finančních prostředků | Pokud financováno z projektových prostředků, pak DODAVATEL uvede NA FAKTURU: NÁZEV A ČÍSLO DOTAČNÍHO PROJEKTU | Obchodní podmínky NAD RÁMEC STANDARDNÍCH obchodních podmínek | Kontaktní osoba k převzetí zboží | Místo dodání | Termín dodání (uveden v kalend. dnech od dojití výzvy Objednatele k plnění Smlouvy) | Maximální cena za jednotlivé položky v Kč BEZ DPH | MAXIMÁLNÍ CENA za měrnou jednotku (MJ) v Kč bez DPH | NABÍDKOVÁ CENA za měrnou jednotku (MJ) v Kč bez DPH | NABÍDKOVÁ CENA CELKEM v Kč bez DPH | VYHOVUJE / NEVYHOVUJE | POZNÁMKA | CPV - výběr VÝPOČETNÍ TECHNIKA
1 | Server pro virtualizaci | 2 | ks | Specifikace serveru (minimální požadovaná hodnota): Dodaný HW musí být nový - nesmí se jednat o použité či repasované produkty, a dohledatelný na webech výrobce (stránky supportu). HW musí být dodán vcelku a smontovaný. Provedení: Určeno pro montáž do rackové skříně (Rack), součástí dodávky výsuvné ližiny. Prostorové nároky: Max. 1U a hloubka max. 850 mm. HW RAID řadič, podpora min. RAID 0/1, vlastní konfigurace pole RAID, kompatibilní s enterprise SSD NVMe PCIe Gen4 U.3 (2.5"). Skříň nesmí být plombovaná. Existence ovladačů použitého HW pro Windows Server 2025 (Datacenter). - TPM modul CPU: - Požadovaná architektura je x86_64 (amd64) s podporou HW virtualizace - 1 socket, CPU 16 jader/ 32 vláken - TDP max. 250 W - L3 cache min. 64 MB - Požadovaný výkon serveru dle výsledků testů PassMark - CPU Mark: min. hodnota 57 000 a min. hodnota single thread 3 600 - platné ke dni 30.4.2025 RAM: - Min. 24 slotů pro paměťové moduly - DDR5 - Osazeno 12x 16 GB s frekvencí min. 5600 MHz s podporou ECC + 12 volných slotů pro budoucí rozšíření HDD/SSD: - Možno osadit až 4 ks hot swap disky o velikost 2,5“/3,5“ - Min. 2x enterprise SSD NVMe PCIe Gen4 U.3 (2.5"), min. velikost každého 960 GB, sekvenční čtení min. 6800 MB/s a sekvenční zápis min. 1400 MB/s - Všechny pevné disky budou umístěny v hot swap pozicích Sloty, porty: - Min. 2x USB 3.2 Gen1 port - Min. 1x VGA port - integrovaná grafická karta - Min. 2x 1GbE Ethernet (RJ45) - Min. 2x 10GbE SFP+ s podporou SR-IOV - ovladače dostupné i pro Windows Server 2025 Datacenter!!! Napájení: - Redundantní napájení minimálně N+1 (výpadek jednoho zdroje nezpůsobí výpadek serveru), zdroje vyměnitelné za běhu systému - Min. 1600 W každý - Certifikace zdrojů 80 PLUS Platinum nebo vyšší Vzdálená správa: - Nezávislý HW management (out-of-band) - IPMI - KVM-over-LAN s dedikovaným ethernet portem (RJ45) - Vyžadováno vzdálené ovládání vypnutí/zapnutí/reset Záruka: Min. 36 měsíců On-Site servis. Podpora prostřednictvím internetu musí umožňovat stahování ovladačů a manuálu z internetu adresně pro konkrétní zadaný typ (sériové číslo) zařízení. |  | NE | Samostatná faktura | ANO | Název projektu: ERDF KVALITA ZČU Číslo projektu: CZ.02.02.01/00/23_023/0008982 | Záruka na zboží min. 36 měsíců On-Site servis. | Mgr. Jakub Pendl, E-mail: pendl@kma.zcu.cz | Technická 2967/8, 301 00 Plzeň, Fakulta aplikovaných věd - Katedra matematiky, místnost UC 260 | 21 dní | 308000 | 154000 |  | 0 |  |  | 48820000-2 - Servery
Informace pro dodavatele: Pokud se dodavateli při zadávání jednotkových cen objeví text - "NEVYHOVUJE", znamená to překročení stanovené maximální nepřekročitelné nabídkové ceny, a to znamená nesplnění podmínek stanovených Zadavatelem. Pokud bude nabídka v této podobě podána Zadavateli, bude při posouzení vyřazena. | [14 empty] | CELKOVÁ MAXIMÁLNÍ CENA za celou VZ v Kč BEZ DPH | CELKOVÁ NABÍDKOVÁ CENA v Kč bez DPH
Zadavatel požaduje, aby vybraná zařízení splňovala požadavky na certifikaci Energy star (viz https://www.energystar.gov/products) nebo TCO Certified (viz https://tcocertified.com/product-finder/) * Pro elektronické displeje včetně televizorů, počítačové monitory a digitální informační displeje nutno doložit energetický štítek (příloha nabídky). | [14 empty] | 308000 | 0
V případě, že se dodavatel při předání zboží na některá uvedená tel. čísla nedovolá, bude v takovém případě volat tel. 377 631 320.