## Výpočetní technika
Příloha č. 2 Kupní smlouvy - technická specifikace Výpočetní technika (III.) 066 - 2025
Vyplní se automaticky
Vyplní dodavatel
[5 empty] | [DOPLNÍ DODAVATEL] | [10 empty] | [DOPLNÍ DODAVATEL]
Položka | Název | Množství | Měrná jednotka [MJ] | Popis | Obchodní název + typ, příp. i druh poskytnuté licence (tj. „nová“ nebo „druhotná“) operačního systému + délka záruky | Odkaz na splnění požadavku Energy star nebo TCO Certified, * | Fakturace | Financováno z projektových finančních prostředků | Pokud financováno z projektových prostředků, pak DODAVATEL uvede NA FAKTURU: NÁZEV A ČÍSLO DOTAČNÍHO PROJEKTU | Obchodní podmínky NAD RÁMEC STANDARDNÍCH obchodních podmínek | Kontaktní osoba k převzetí zboží | Místo dodání | Termín dodání (uveden v kalend. dnech od dojití výzvy Objednatele k plnění Smlouvy) | Maximální cena za jednotlivé položky v Kč BEZ DPH | MAXIMÁLNÍ CENA za měrnou jednotku (MJ) v Kč bez DPH | NABÍDKOVÁ CENA za měrnou jednotku (MJ) v Kč bez DPH | NABÍDKOVÁ CENA CELKEM v Kč bez DPH | VYHOVUJE / NEVYHOVUJE | POZNÁMKA | CPV - výběr VÝPOČETNÍ TECHNIKA
1 | Počítač bez monitoru, včetně klávesnice a myši | 13 | ks | Procesor architektury x86-64. Výkon procesoru v Passmark CPU více než 58 500 bodů, minimálně 24 fyzických jader. Operační paměť typu DDR5 minimálně 64 GB, zůstávají 2 volné sloty, možnost rozšíření na 128GB. Dedikovaná grafická karta podporující technologii Nvidia CUDA, min. 16 GB GDDR6, min. 2x DP konektor, výkon min. 17 000 bodů dle testu na stránce https://www.videocardbenchmark.net/gpu_list.php. Čtečka pamětových karet. Síťová karta 1 Gb/s Ethernet. SSD disk NVMe M.2 o kapacitě minimálně 2TB. Min. 1x volný port M.2 PCIe Gen 4x4 pro SSD disk. Minimálně 10 USB portů, z toho minimálně 6x USB 3.2 port. V předním panelu minimálně 2x USB 3.0 a 1x USB-C port. Zdroj min. 700W. Podpora bootování z USB. Optická drátová USB myš. CZ klávesnice s integrovanou čtečkou čipových (JIS) karet. Velikost počítačové skříně: microtower nebo větší. Skříň nesmí být plombovaná a musí umožňovat beznástrojové otevření. Záruka min. 60 měsíců, záruční servis NBD on site. |  |  | Samostatná faktura | ANO | Název projektu: ERDF KVALITA ZČU Číslo projektu: CZ.02.02.01/00/23_023/0008982 | Záruka na zboží 60 měsíců, servis NBD on site. | Ing. Miroslav Horák, Ph.D., Tel.: 37763 2340 | Technická 8, 301 00 Plzeň, Fakulta aplikovaných věd - Katedra mechaniky, místnost UC 403 | 30 dní | 659750 | 50750 |  | 0 |  |  | 30214000-2 - Pracovní stanice
|  |  |  | Operační systém Windows 64-bit, předinstalovaný (Windows 10 nebo vyšší, nesmí to být licence typu K12 (EDU)). OS Windows požadujeme z důvodu kompatibility s interními aplikacemi ZČU (Stag, Magion,...). Existence ovladačů použitého HW ve Windows a Linux (Debian). |  | NE | [10 empty] | 0
Informace pro dodavatele: Pokud se dodavateli při zadávání jednotkových cen objeví text - "NEVYHOVUJE", znamená to překročení stanovené maximální nepřekročitelné nabídkové ceny, a to znamená nesplnění podmínek stanovených Zadavatelem. Pokud bude nabídka v této podobě podána Zadavateli, bude při posouzení vyřazena. | [14 empty] | CELKOVÁ MAXIMÁLNÍ CENA za celou VZ v Kč BEZ DPH | CELKOVÁ NABÍDKOVÁ CENA v Kč bez DPH
Zadavatel požaduje, aby vybraná zařízení splňovala požadavky na certifikaci Energy star (viz https://www.energystar.gov/products) nebo TCO Certified (viz https://tcocertified.com/product-finder/) * Pro elektronické displeje včetně televizorů, počítačové monitory a digitální informační displeje nutno doložit energetický štítek (příloha nabídky). | [14 empty] | 659750 | 0
V případě, že se dodavatel při předání zboží na některá uvedená tel. čísla nedovolá, bude v takovém případě volat tel. 377 631 320.