## Výpočetní technika
Příloha č. 2 Kupní smlouvy - technická specifikace Výpočetní technika (III.) 071 - 2025
Vyplní se automaticky
Vyplní dodavatel
[5 empty] | [DOPLNÍ DODAVATEL] | [10 empty] | [DOPLNÍ DODAVATEL]
Položka | Název | Množství | Měrná jednotka [MJ] | Popis | Obchodní název + typ, příp. i druh poskytnuté licence (tj. „nová“ nebo „druhotná“) operačního systému + délka záruky | Odkaz na splnění požadavku Energy star nebo TCO Certified a energetický štítek* | Fakturace | Financováno z projektových finančních prostředků | Pokud financováno z projektových prostředků, pak ŘEŠITEL uvede: NÁZEV A ČÍSLO DOTAČNÍHO PROJEKTU | Obchodní podmínky NAD RÁMEC STANDARDNÍCH obchodních podmínek | Kontaktní osoba k převzetí zboží | Místo dodání | Termín dodání (uveden v kalend. dnech od dojití výzvy Objednatele k plnění Smlouvy) | Maximální cena za jednotlivé položky v Kč BEZ DPH | MAXIMÁLNÍ CENA za měrnou jednotku (MJ) v Kč bez DPH | NABÍDKOVÁ CENA za měrnou jednotku (MJ) v Kč bez DPH | NABÍDKOVÁ CENA CELKEM v Kč bez DPH | VYHOVUJE / NEVYHOVUJE | POZNÁMKA | CPV - výběr VÝPOČETNÍ TECHNIKA
1 | Náhradní baterie do notebooku Dell Precision 5500 | 1 | ks | Nádhradní baterie do notebooku DELL Precision 5500. Kapacita 56Wh. Originál není nutný. |  | NE | Společná faktura | NE |  |  | Ing. Jiří Basl, Ph.D., Tel.: 37763 4249, 603 216 039 | Univerzitní 26, 301 00 Plzeň, Fakulta elektrotechnická - Katedra elektroniky a informačních technologií, místnost EK 502 | 21 dní | 1720 | 1720 |  | 0 |  |  | 30237000-9 - Součásti, příslušenství a doplňky pro počítače
2 | Notebook 14'' | 1 | ks | Notebook se dvěma dotykovými displeji a odnímatelnou klávesnící. Výkon procesoru v Passmark CPU více než 29 000 bodů. Operační paměť min. 32GB LPDDR5. Displej dvojitý dotykový 14'' OLED lesklý 2880 x 1800, svítivost 400 nits. Grafika integrovaná. Úložiště min. 1TB SSD. Webkamera min. 1080px. Obsahuje integrovaný bezdrátový adaptér WiFi 7 a bluetooth v5.4. Porty min.: USB-C, HDMI 2.1, USB-A, audio jack 3,5 mm, 2x Thunderbolt 4. Odnímatelná podsvícená klávesnice. Integrovaný stojánek. Barva nejlépe šedá. | [9 empty] | 42100 | 42100 |  | 0 |  |  | 30213100-6 - Přenosné počítače
|  |  |  | Operační systém Windows 11, stačí ve verzi Home, předinstalovaný (nesmí to být licence typu K12 (EDU)). OS Windows požadujeme z důvodu kompatibility s interními aplikacemi ZČU (Stag, Magion,...). |  | NE | [10 empty] | 0
3 | Počítačová myš bezdrátová | 4 | ks | Myš - bezdrátová, laserová, pro praváky, připojení skrze bluetooth a USB-C, na Li-Pol baterie, citlivost min. 8000 DPI, 7 tlačítek, změna DPI pomocí tlačítka, dvě kolečka, hyperscroll, kolečko se setrvačníkem, maximální dosah 10 m, bezdrátový USB přijímač součástí balení. Snížená hlučnost. SW pro nastavení tlačítek, uživatelské profily. Výdrž baterie na jedno nabití až 70 dní. |  | NE | [7 empty] | 7760 | 1940 |  | 0 |  |  | 30237410-6 - Počítačová myš
4 | Mini PC včetně klávesnice a myši | 1 | ks | Dekstop miniPC. Velikost přibližně 18 x 18 x 3.5 cm. Výkon procesoru v Passmark CPU více než 37 000 bodů. Operační paměť min. 16GB. Grafika integrovaná. Úložiště min. 500GB SSD. Porty zepředu: headphone/microphone combo; 2x SuperSpeed USB Type-A 10Gbps; 1x SuperSpeed USB Type-C 20Gbps signaling rate. Porty zezadu: 1x napájecí konektor, 1x RJ-45, 1x SuperSpeed USB Type-A 10Gb/s, 2x SuperSpeed USB Type-A 5Gb/s, 2x DisplayPort 1.4, 1x HDMI 2.1. Součástí dodávky klávesnice a myš. Podpora prostřednictvím internetu umožňuje stahování ovladačů a manuálu z internetu adresně pro konkrétní zadaný typ (sériové číslo) zařízení. Záruka 36 měsíců, servis NBD on site. | [5 empty] | Záruka na zboží 36 měsíců, servis NBD on site. |  |  |  | 14900 | 14900 |  | 0 |  |  | 30213000-5 - Osobní počítače
|  |  |  | Operační systém Windows 11, stačí ve verzi Home, předinstalovaný (nesmí to být licence typu K12 (EDU)). OS Windows požadujeme z důvodu kompatibility s interními aplikacemi ZČU (Stag, Magion,...). . |  | NE | [10 empty] | 0
5 | Monitor 27'' | 1 | ks | Velikost úhlopříčky 27'' prohnutý, nativní rozlišení 2560 x 1440 antireflexní, poměr stran 16:9. Grafické rozhraní 1x DisplayPort, 2x HDMI, výstup na sluchátka. Jas min. 300 cd/m2, typ panelu VA. Kabel DisplayPort. Obnovovací frekvence min. 180 Hz, odezva max. 0,5 ms. Kontrastní poměr 5000:1. Barevná hloubka 10bit. Možnost montáže na zeď (VESA 100x100). Naklápěcí. Energetická třída A-F v SDR režimu. | [9 empty] | 5205 | 5205 |  | 0 |  |  | 30231000-7 - Počítačové monitory a konzoly
6 | USB-C dokovací stanice | 1 | ks | Univerzální dokovací stanice. Připojení k zařízení: USB-C, propojovací kabel součástí. Výstupy: 2x DP 1.2, 2x HDMI 2.0, 3x USB-A 3.2 Gen 1 (3.0), audio jack, 1x RJ-45 (Gigabit Ethernet). Maximální výkon power delivery 100 W. Možnost připojit 2 4K monitory. Napájecí zdroj nemusí být součástí dodávky. |  | NE | [7 empty] | 2350 | 2350 |  | 0 |  |  | 30237000-9 - Součásti, příslušenství a doplňky pro počítače
7 | SSD disk 1TB | 1 | ks | SSD disk 2.5", SATA III, TLC (Triple-Level Cell). Rychlost čtení min. 560MB/s. Rychlost zápisu min. 530MB/s. Životnost min. 600TBW. Záruka 60 měsíců. |  | NE |  |  |  | Záruka na zboží 60 měsíců. |  |  |  | 2065 | 2065 |  | 0 |  |  | 30233132-5 - Diskové jednotky
8 | Bezdrátová klávesnice | 4 | ks | Klávesnice - bezdrátová (Bluetooth a 2,4 GHz), česká a slovenská lokalizace, formát klávesnice 100 % (108 kláves), jednobarevné podsvícení, tichá. Baterie Li-Pol. Enter dvouřádkový, Backspace široký. Nízkoprofilové klávesy s kulovým profilem. Nabíjení USB-C. Možnost spárovat až se 3 zařízeními. Programovatelné klávesy. Kompatibilita Windows, macOS, iPadOS, iOS. |  | NE | [7 empty] | 8320 | 2080 |  | 0 |  |  | 30237460-1 - Počítačové klávesnice
9 | SD karta 16GB | 1 | ks | Paměťová karta 16 GB - SDHC, rychlost čtení až 80 MB/s, rychlost zápisu až 10 MB/s, Speed Class 10, U1 Speed, Video Speed Class V10, odolná proti teplu, vodě a nárazu. |  | NE | [7 empty] | 180 | 180 |  | 0 |  |  | 30237200-1 - Počítačová příslušenství
10 | Flash disk 32GB | 2 | ks | Flash disk 32 GB - USB 3.2 Gen 1 (USB 3.0), konektor USB-A, rychlost zápisu až 60 MB/s, rychlost čtení až 150 MB/s, softwarové AES-128 šifrování, s poutkem na klíče, materiál kov. Bez krytky. Záruka 60 měsíců. |  | NE |  |  |  | Záruka na zboží 60 měsíců. |  |  |  | 380 | 190 |  | 0 |  |  | 30234600-4 - Flash paměť
11 | Externí disk | 1 | ks | Externí disk 1000 GB - SSD úložiště, s připojením USB 3.2 Gen 2 (USB 3.1) a NVMe, rychlost čtení až 1050MB/s, rychlost zápisu až 1000MB/s, AES-256 šifrování, materiál hliník, kabel a redukce součástí balení. Rozměry přibližně 57 × 85 × 8 mm (V×Š×H), hmotnost max 80 g. Na vlastním disku konektor USB-C. Součástí balení kabely USB-C/USB-C a USB-C/USB-A. Záruka 36 měsíců. |  | NE |  |  |  | Záruka na zboží 36 měsíců. |  |  |  | 2090 | 2090 |  | 0 |  |  | 30233132-5 - Diskové jednotky
12 | USB hub | 1 | ks | USB Hub - SuperSpeed USB 5 Gb/s, připojení pomocí 1x USB-C (M) 3.2 Gen 1, další konektory 4x USB-A (F) 3.2 Gen 1, materiál opletu PVC, materiál těla hliník, délka kabelu 15 cm. |  | NE | [7 empty] | 290 | 290 |  | 0 |  |  | 30237200-1 - Počítačová příslušenství
13 | Přenosný monitor 15,6'' | 1 | ks | Přenosný monitor 15,6''. Nativní rozlišení 1920 x 1080 antireflexní, poměr stran 16:9. Grafické rozhraní USC-C. Jas min. 250 cd/m2, typ panelu IPS. Kabel USB-C součástí balení. Obnovovací frekvence min. 60 Hz, odezva max. 5 ms. Kontrastní poměr 800:1. Energetická třída A-B v SDR režimu. Záruka 36 měsíců. | [5 empty] | Záruka na zboží 36 měsíců. |  |  |  | 4140 | 4140 |  | 0 |  |  | 30231000-7 - Počítačové monitory a konzoly
14 | SSD disk M.2 | 3 | ks | SSD disk M.2. Kapacita: 1 TB. Formát disku: M.2 (2280). Rozhraní: M.2 (PCIe NVMe 4.0 x4). Rychlost čtení min. 7450 MB/s. Rychlost zápisu min. 6900 MB/s. Kompatibilita s notebookem Lenovo Legion Pro 5 16IRX9. Záruka 60 měsíců. |  | NE |  |  |  | Záruka na zboží 60 měsíců. |  |  |  | 6693 | 2231 |  | 0 |  |  | 30233132-5 - Diskové jednotky
15 | Monitor 24'' | 1 | ks | Velikost úhlopříčky 24'', nativní rozlišení 1920 x 1200 antireflexní, poměr stran 16:10. Grafické rozhraní 2x DisplayPort 1.4, 1x HDMI 1.4. Obsahuje USB-hub rozhraní 1x USB-C, 3x USB-A, 1x RJ45 (power delivery max. 90W). Jas min. 300 cd/m2, typ panelu IPS. V balení kabel DisplayPort a USB-C. Obnovovací frekvence min. 100 Hz, odezva max. 5 ms. Kontrastní poměr 1500:1. Barevná hloubka 8bit. Možnost montáže na zeď (VESA 100x100). Nastavitelná výška a pivot. Energetická třída A-D v SDR režimu. Záruka 36 měsíců, servis NBD on site. | [5 empty] | Záruka na zboží 36 měsíců, servis NBD on site. |  |  |  | 3820 | 3820 |  | 0 |  |  | 30231000-7 - Počítačové monitory a konzoly
16 | Tablet PC | 1 | ks | Konvertibilní notebook schopný práce i jako tablet. Výkon procesoru v Passmark CPU více než 24 000 bodů. Operační paměť min. 16GB LPDDR5. Displej dotykový 14'' OLED lesklý 1920 x 1200 svítivost 400 nits. Grafika integrovaná. Úložiště 1TB. Webkamera min. 1080px. Obsahuje integrovaný bezdrátový adaptér WiFi 6 a bluetooth v5.2. Porty min.: 2x USB-C, HDMI, 2x USB 3.2 Gen 1 (USB 3.0). Univerzální zvukový port (jack). Čtečka paměťových karet, čtečka otisků prstů, stylus. Podsvícená klávesnice. Podpora prostřednictvím internetu umožňuje stahování ovladačů a manuálu z internetu adresně pro konkrétní zadaný typ (sériové číslo) zařízení. Výdrž baterie min. 17 h. Materiál kov+plast. Hmotnost max. 1,5 kg. | [9 empty] | 21150 | 21150 |  | 0 |  | Položky 16,17,18 tvoří celek, evidovat společně | 30213100-6 - Přenosné počítače
|  |  |  | Operační systém Windows 11, stačí ve verzi Home, předinstalovaný (nesmí to být licence typu K12 (EDU)). OS Windows požadujeme z důvodu kompatibility s interními aplikacemi ZČU (Stag, Magion,...). |  | NE | [10 empty] | 0
17 | Dokovací stanice k pol.č. 16 | 1 | ks | Dokovací stanice kompatibilní s položkou č. 16. Vstup USB-C. Obsahuje napájecí zdroj, přes dokovací stanici lze dobíjet připojené zařízení. Možnost připojení 2 monitorů. Porty: 2x Display port, 1x HDMI, 3x USB-A Gen 3.2, 2x USB-A Gen2, 1x USB-C, Gigabitový Ethernet RJ-45. |  | NE | [7 empty] | 5040 | 5040 |  | 0 |  |  | 30237000-9 - Součásti, příslušenství a doplňky pro počítače
18 | Bezdrátová myš a klávesnice k pol.č. 16 | 1 | ks | Set klávesnice a myši - bezdrátový, česká a slovenská kancelářská klávesnice, nízkoprofilové klávesy + optická myš, 3 tlačítka. Snížená hlučnost. Bezdrátové připojení 2.4 GHz, dosah 10 m. Společný přijímač pro myš i klávesnici, rozhraní USB-A. Napájení z alkalických baterií. |  | NE | [7 empty] | 850 | 850 |  | 0 |  |  | 30237200-1 - Počítačová příslušenství
19 | Bezdrátová myš vertikální | 1 | ks | Myš - bezdrátová, vertikální, optická, pro praváky, připojení skrze bluetooth a USB, na Li-Pol baterie, citlivost min. 4000 DPI, 4 tlačítka, změna DPI pomocí tlačítka, klasické kolečko, maximální dosah 10 m, bezdrátový USB přijímač součástí balení. |  | NE | [7 empty] | 2050 | 2050 |  | 0 |  |  | 30237410-6 - Počítačová myš
20 | NTB zdroj 300 W | 2 | ks | Napájecí adaptér 300 W - vstupní napětí 100 – 240 V, 50 – 60 Hz, konektor Slim Tip. Kompatibilita s notebooky Lenovo. |  | NE | [7 empty] | 9600 | 4800 |  | 0 |  |  | 30237200-1 - Počítačová příslušenství
21 | Bezdrátová klávesnice + myš | 3 | ks | Set klávesnice a myši - bezdrátový, česká a slovenská kancelářská klávesnice + optická myš, 3 tlačítka, min. 1000DPI. Bezdrátové připojení 2.4 GHz, dosah 10 m. Společný přijímač pro myš i klávesnici, rozhraní USB-A. Napájení z alkalických baterií. |  | NE | [7 empty] | 1470 | 490 |  | 0
22 | Převodník USB na RS232 | 1 | ks | Redukce D-Sub DE-9 (RS-232) na USB-A - propojovací, rovné zakončení, délka kabelu 1 m. |  | NE | [7 empty] | 218 | 218 |  | 0
23 | USB-C hub s HDMI | 1 | ks | USB-C hub. Vstup kabel USB-C, délka 10 - 15 cm. Výstupy USB-C s podporou power delivery 100W, 2x USB-A (gen 3.2 5Gb/s), HDMI 1.4, RJ-45. |  | NE | [7 empty] | 770 | 770 |  | 0
24 | Výkonný notebook | 1 | ks | Výkonný notebook. Výkon procesoru v Passmark CPU více než 56 000 bodů. Operační paměť min. 32GB DDR5. Displej nedotykový 16'' OLED lesklý 2560 × 1600 svítivost 500 nits. Grafika dedikovaná, paměť min. 12GB GDDR7, výkon min. 21 500. Úložiště 1TB SSD. Webkamera HD 720px. Obsahuje integrovaný bezdrátový adaptér WiFi 7 a bluetooth v5.4. Konektory 2x USB-A (USB 5Gbps / USB 3.2 Gen 1), 1x USB-A (USB 10Gbps / USB 3.2 Gen 2), 1x USB-C (USB 10Gbps / USB 3.2 Gen 2), with USB PD 65-100W and DisplayPort 2.1, 1x Thunderbolt 4 / USB4 40Gbps (support data transfer and DisplayPort 2.1), 1x HDMI 2.1 up to 8K/60Hz, 1x Headphone / microphone combo jack (3,5 mm), 1x Ethernet (2.5GbE RJ-45), 1x Power connector. Podsvícená klávesnice. Podpora prostřednictvím internetu umožňuje stahování ovladačů a manuálu z internetu adresně pro konkrétní zadaný typ (sériové číslo) zařízení. Bez operačního systému. Obsahuje napájecí adaptér. | [9 empty] | 60734 | 60734 |  | 0 |  | Položky 24 a 25 tvoří celek, evidovat společně | 30213100-6 - Přenosné počítače
25 | Bezdrátová myš a klávesnice k pol.č. 24 | 1 | ks | Set klávesnice a myši - bezdrátový, česká a slovenská kancelářská klávesnice, nízkoprofilové klávesy + optická myš, 3 tlačítka. Snížená hlučnost. Bezdrátové připojení 2.4 GHz, dosah 10 m. Společný přijímač pro myš i klávesnici, rozhraní USB-A. Napájení z alkalických baterií. |  | NE | [7 empty] | 850 | 850 |  | 0 |  | Položky 24 a 25 tvoří celek, evidovat společně | 30237200-1 - Počítačová příslušenství
26 | Baterie pro OMEN by HP 15-dc1040nc | 1 | ks | Náhradní baterie pro OMEN by HP 15-dc1040nc. Není nutný originál. |  | NE | [7 empty] | 1500 | 1500 |  | 0
27 | SSD disk M.2 | 1 | ks | SSD disk M.2. Kapacita: 2 TB. Formát disku: M.2 (2280). Rozhraní: M.2 (PCIe NVMe 4.0 x4). Rychlost čtení min. 7300 MB/s. Rychlost zápisu min. 7000 MB/s. Životnost min. 2000TBW. Kompatibilita s notebookem OMEN by HP 15-dc1040nc. Záruka 60 měsíců. |  | NE |  |  |  | Záruka na zboží 60 měsíců. |  |  |  | 3110 | 3110 |  | 0 |  |  | 30233132-5 - Diskové jednotky
28 | Monitor 32'' | 2 | ks | Velikost úhlopříčky 32', nativní rozlišení 2560 x 1440 antireflexní, poměr stran 16:9. Grafické rozhraní DisplayPort 1.4, HDMI 2.0 a USB-C. Datové rozhraní RJ-45 (LAN), 3x USB 3.2 Gen 1. Power delivery max. 90W. Jas min. 350 cd/m2, typ panelu IPS. Obnovovací frekvence min. 100 Hz, odezva max. 5 ms. Kontrastní poměr 1000:1. Barevná hloubka 10bit. Možnost montáže na zeď (VESA 100x100). Nastavitelná výška a pivot. Energetická třída A-E. | [9 empty] | 14860 | 7430 |  | 0 |  |  | 30231000-7 - Počítačové monitory a konzoly
29 | SSD disk 2.5" | 1 | ks | SSD disk 2.5", SATA III, TLC (Triple-Level Cell). Rychlost čtení min. 560MB/s. Rychlost zápisu min. 530MB/s. Životnost min. 3504TBW. Kapacita disku min. 1920 GB. Záruka 60 měsíců. |  | NE |  |  |  | Záruka na zboží 60 měsíců. |  |  |  | 5270 | 5270 |  | 0 |  |  | 30233132-5 - Diskové jednotky
30 | Čtečka paměťových karet | 1 | ks | Čtečka karet externí, USB-A + USB-C (OTG) 3.2 Gen 1 (USB 3.0), 2-sloty, SD, SDHC, SDXC, micro SD, micro SDHC, micro SDXC, podpora UHS-I, kovová. |  | NE | [7 empty] | 250 | 250 |  | 0 |  |  | 30237200-1 - Počítačová příslušenství
31 | Replikátor portů | 1 | ks | Vstup USB-C, navíjecí kabel. Power delivery 90W. Výstupy Display port, HDMI, USB-C, 2x USB-A, RJ45. Podpora přípojení 4K/60Hz monitoru. Neobsahuje zdroj. Válcové provedení. |  | NE | [7 empty] | 1520 | 1520 |  | 0
32 | Monitor 32'' | 1 | ks | Velikost úhlopříčky 32', nativní rozlišení 4K 3840 × 2160, antireflexní, poměr stran 16:9. Grafické rozhraní DisplayPort 1.4, HDMI 2.0 a USB-C. Datové rozhraní RJ-45 (LAN), 3x USB 3.2 Gen 1. Power delivery max. 90W. Jas min. 350 cd/m2, typ panelu VA. Obnovovací frekvence min. 60 Hz, odezva max. 5 ms. Kontrastní poměr 1000:1. Barevná hloubka 10bit. Možnost montáže na zeď (VESA 100x100). Nastavitelná výška a pivot. Energetická třída A-G. | [9 empty] | 9290 | 9290 |  | 0 |  |  | 30231000-7 - Počítačové monitory a konzoly
33 | Notebook 14'' | 1 | ks | Notebook se dvěma dotykovými displeji a odnímatelnou klávesnící. Výkon procesoru v Passmark CPU více než 33 400 bodů. Operační paměť min. 32GB LPDDR5. Displej dvojitý dotykový 14'' OLED lesklý 2880 x 1800, svítivost 400 nits. Grafika integrovaná. Úložiště 1TB SSD. Webkamera FHD s IR. Obsahuje integrovaný bezdrátový adaptér WiFi 7 a bluetooth v5.4. Porty min.: USB-C, HDMI 2.1, USB-A, audio jack 3,5 mm, 2x Thunderbolt 4. Odnímatelná podsvícená klávesnice. Integrovaný stojánek. Barva nejlépe šedá. | [9 empty] | 63216 | 63216 |  | 0 |  |  | 30213100-6 - Přenosné počítače
|  |  |  | Operační systém Windows 11, stačí ve verzi Home, předinstalovaný (nesmí to být licence typu K12 (EDU)). OS Windows požadujeme z důvodu kompatibility s interními aplikacemi ZČU (Stag, Magion,...). |  | NE | [10 empty] | 0
34 | Monitor 27'' | 1 | ks | Velikost úhlopříčky 27'', nativní rozlišení 2560 x 1440 antireflexní, poměr stran 16:9. Grafické rozhraní 2x DisplayPort, 1x HDMI. Další porty: výstup na sluchátka, 3x USB-A, 2x USB-C. Jas min. 350 cd/m2, typ panelu IPS. V balení kabel DisplayPort a kabel USB. Obnovovací frekvence min. 120 Hz, odezva max. 8 ms. Kontrastní poměr 2000:1. Barevná hloubka 8bit. Možnost montáže na zeď (VESA 100x100). Naklápěcí. Energetická třída A-F v SDR režimu. Záruka 36 měsíců, servis NBD on site. | [5 empty] | Záruka na zboží 36 měsíců, servis NBD on site. |  |  |  | 8373 | 8373 |  | 0 |  |  | 30231000-7 - Počítačové monitory a konzoly
35 | Kabel k monitoru | 7 | ks | Video kabel 2-3 m, propojovací, male konektory: 1x HDMI + 1x DVI-D Single Link s přenosovou rychlostí 1920 x 1200 při 60Hz, 4,95 Gbit/s, s pozlacenými konektory, stíněný, rovné zakončení. |  | NE | [7 empty] | 1155 | 165 |  | 0 |  |  | 30237200-1 - Počítačová příslušenství
Informace pro dodavatele: Pokud se dodavateli při zadávání jednotkových cen objeví text - "NEVYHOVUJE", znamená to překročení stanovené maximální nepřekročitelné nabídkové ceny, a to znamená nesplnění podmínek stanovených Zadavatelem. Pokud bude nabídka v této podobě podána Zadavateli, bude při posouzení vyřazena. | [14 empty] | CELKOVÁ MAXIMÁLNÍ CENA za celou VZ v Kč BEZ DPH | CELKOVÁ NABÍDKOVÁ CENA v Kč bez DPH
Zadavatel požaduje, aby vybraná zařízení splňovala požadavky na certifikaci Energy star (viz https://www.energystar.gov/products) nebo TCO Certified (viz https://tcocertified.com/product-finder/) * Pro elektronické displeje včetně televizorů, počítačové monitory a digitální informační displeje nutno doložit energetický štítek (příloha nabídky). | [14 empty] | 313289 | 0
V případě, že se dodavatel při předání zboží na některá uvedená tel. čísla nedovolá, bude v takovém případě volat tel. 377 631 320.