## Výpočetní technika
Příloha č. 2 Kupní smlouvy - technická specifikace Výpočetní technika (III.) 075 - 2025
Vyplní se automaticky
Vyplní dodavatel
[5 empty] | [DOPLNÍ DODAVATEL] | [10 empty] | [DOPLNÍ DODAVATEL]
Položka | Název | Množství | Měrná jednotka [MJ] | Popis | Obchodní název + typ, příp. i druh poskytnuté licence (tj. „nová“ nebo „druhotná“) operačního systému + délka záruky | Odkaz na splnění požadavku Energy star nebo TCO Certified a energetický štítek* | Fakturace | Financováno z projektových finančních prostředků | Pokud financováno z projektových prostředků, pak ŘEŠITEL uvede: NÁZEV A ČÍSLO DOTAČNÍHO PROJEKTU | Obchodní podmínky NAD RÁMEC STANDARDNÍCH obchodních podmínek | Kontaktní osoba k převzetí zboží | Místo dodání | Termín dodání (uveden v kalend. dnech od dojití výzvy Objednatele k plnění Smlouvy) | Maximální cena za jednotlivé položky v Kč BEZ DPH | MAXIMÁLNÍ CENA za měrnou jednotku (MJ) v Kč bez DPH | NABÍDKOVÁ CENA za měrnou jednotku (MJ) v Kč bez DPH | NABÍDKOVÁ CENA CELKEM v Kč bez DPH | VYHOVUJE / NEVYHOVUJE | POZNÁMKA | CPV - výběr VÝPOČETNÍ TECHNIKA
1 | PC Micro Tower včetně klávesnice a myši | 1 | ks | Výkon procesoru v Passmark CPU více než 16 200 bodů (platné ke dni 2.4.2025). Operační paměť typu DDR5 minimálně 8 GB. Grafická karta integrovaná v CPU. SSD disk o kapacitě minimálně 512 GB M.2 (PCIe 4.0 4x NVMe). Minimálně 5 USB portů, z toho minimálně 3 USB 3.0 porty. Minimálně 1x slot na RAM. Podpora bootování z USB. Síťová karta 1 Gb/s Ethernet s podporou PXE. Grafický výstup DVI nebo Displayport. CZ klávesnice. Optická myš 3tl./kolečko. Existence ovladačů použitého HW ve Windows 10 a vyšší verze Windows. Existence ovladačů použitého HW v jádře Linuxu. Podpora prostřednictvím internetu musí umožnovat stahování ovladačů a manuálu z internetu adresně pro konkrétní zadaný typ (sériové číslo) zařízení. Skříň nesmí být plombovaná a musí umožňovat beznástrojové otevření. Velikost počítačové skříně - Micro Tower: max. šířka 36 mm, max. výška 182 mm, max. hloubka 178 mm. |  | NE | Samostatná faktura | NE |  |  | Ing. David Lávička, Ph.D., Tel.: 605 726 363, 37763 4712 | Teslova 9, 301 00 Plzeň, Nové technologie – výzkumné centrum, budova G | 30 dní | 14500 | 14500 |  | 0 |  |  | 30200000-1 - Počítače
|  |  |  | Operační systém Windows 64-bit, předinstalovaný (Windows 10 nebo vyšší, nesmí to být licence typu K12 (EDU)). OS Windows požadujeme z důvodu kompatibility s interními aplikacemi ZČU (Stag, Magion,...). | [12 empty] | 0
2 | Stojan pro monitor | 1 | ks | Stojan s podstavcem na stolek (typu L) na monitor - televizi pro velikost obrazovky v rozsahu od 32" do 47", VESA uchycení 200×100, 200×200, 300×200, 300×300, 400×200, 400×300 a 400×400, sklopný - naklápění: od +5° do -10°, natáčení na obě strany minimálně +/- 30°, nosnost min. 40 kg, systém pro uspořádání kabelů. |  | NE | Samostatná faktura | NE |  |  | PhDr. Jan Mašek, Ph.D., Tel.: 604 868 346, 37763 6473 | Klatovská třída 51, 301 00 Plzeň, Fakulta pedagogická - Katedra výtvarné výchovy a kultury, místnost KL 324 | 21 dní | 1200 | 1200 |  | 0 |  |  | 30236000-2 - Různé počítačové vybavení
Informace pro dodavatele: Pokud se dodavateli při zadávání jednotkových cen objeví text - "NEVYHOVUJE", znamená to překročení stanovené maximální nepřekročitelné nabídkové ceny, a to znamená nesplnění podmínek stanovených Zadavatelem. Pokud bude nabídka v této podobě podána Zadavateli, bude při posouzení vyřazena. | [14 empty] | CELKOVÁ MAXIMÁLNÍ CENA za celou VZ v Kč BEZ DPH | CELKOVÁ NABÍDKOVÁ CENA v Kč bez DPH
Zadavatel požaduje, aby vybraná zařízení splňovala požadavky na certifikaci Energy star (viz https://www.energystar.gov/products) nebo TCO Certified (viz https://tcocertified.com/product-finder/) * Pro elektronické displeje včetně televizorů, počítačové monitory a digitální informační displeje nutno doložit energetický štítek (příloha nabídky). | [14 empty] | 15700 | 0
V případě, že se dodavatel při předání zboží na některá uvedená tel. čísla nedovolá, bude v takovém případě volat tel. 377 631 320.