## Rekapitulace stavby
Export Komplet | [24 empty] | VZ | 2.0 | ZAMOK |  |  |  |  | False | False | {1ef42967-4daf-4408-a573-acac057be589}
[31 empty] | 0,01 | 21
[31 empty] | 0,01 | 12
|  | REKAPITULACE STAVBY | [15 empty] | v --- níže se nacházejí doplnkové a pomocné údaje k sestavám --- v | [11 empty] | Návod na vyplnění | 0,001
|  | Kód: |  |  |  |  | PP0424 | [22 empty] | Měnit lze pouze buňky se žlutým podbarvením! 1) v Rekapitulaci stavby vyplňte údaje o Uchazeči (přenesou se do ostatních sestav i v jiných listech) 2) na vybraných listech vyplňte v sestavě Soupis prací ceny u položek | 0,01
|  | Stavba: |  |  |  |  | Rekonstrukce krovu a výměna střešní krytiny objektu ZČU | [23 empty] | 0,01
|  | KSO: | [11 empty] | CC-CZ: | [16 empty] | 0,01
|  | Místo: |  |  |  |  | Husova 664/11, Plzeň | [6 empty] | Datum: |  | 10. 12. 2024 | [14 empty] | 0,01
0,01
|  | Zadavatel: | [11 empty] | IČ: | [16 empty] | 0,01
|  |  | ZČU v Plzni, Univerzitní 2732/8, 30100 Plzeň | [10 empty] | DIČ: | [16 empty] | 0,01
0,01
|  | Uchazeč: | [11 empty] | IČ: |  | Vyplň údaj | [14 empty] | 0,01
|  |  | Vyplň údaj | [10 empty] | DIČ: |  | Vyplň údaj | [14 empty] | 0,01
False
|  | Projektant: | [11 empty] | IČ: |  | 29115744 | [14 empty] | False
|  |  | PilsProjekt s.r.o., Částkova 74, 326 00 Plzeň | [10 empty] | DIČ: |  | CZ29115744 | [14 empty] | True
0,01
|  | Zpracovatel: | [11 empty] | IČ: | [16 empty] | 0,01
[14 empty] | DIČ: | [16 empty] | False
Poznámka:
Soupis prací je sestaven s využitím Cenové soustavy ÚRS. Položky, které pochází z této cenové soustavy, jsou ve sloupci 'Cenová soustava' označeny popisem 'CS ÚRS' a úrovní příslušného kalendářního pololetí. Veškeré další informace vymezující popis a podmínky použití těchto položek z Cenové soustavy, které nejsou uvedeny přímo v soupisu prací, jsou neomezeně dálkově k dispozici na webu podminky.urs.cz.
|  | Cena bez DPH | [11 empty] | 0
[8 empty] | Sazba daně |  | Základ daně |  |  |  | Výše daně
|  | DPH |  | základní |  |  |  | 21% |  | 0 |  |  |  | 0
|  |  |  | snížená |  |  |  | 12% |  | 0 |  |  |  | 0
|  |  |  | zákl. přenesená |  |  |  | 21% |  | 0 |  |  |  | 0
|  |  |  | sníž. přenesená |  |  |  | 12% |  | 0 |  |  |  | 0
|  |  |  | nulová |  |  |  | 0% |  | 0 |  |  |  | 0
|  | Cena s DPH | [6 empty] | v |  | CZK |  |  | 0
REKAPITULACE OBJEKTŮ STAVBY A SOUPISŮ PRACÍ
| Kód: | [6 empty] | PP0424
| Stavba: | [6 empty] | Rekonstrukce krovu a výměna střešní krytiny objektu ZČU
| Místo: | [6 empty] | Husova 664/11, Plzeň |  |  |  |  | Datum: |  | 10. 12. 2024
| Zadavatel: | [6 empty] | ZČU v Plzni, Univerzitní 2732/8, 30100 Plzeň |  |  |  |  | Projektant: |  | PilsProjekt s.r.o., Částkova 74, 326 00 Plzeň |  |  | Informatívní údaje z listů zakázek
| Uchazeč: | [11 empty] | Zpracovatel:
| Kód |  |  |  | Popis | [6 empty] | Cena bez DPH [CZK] |  |  |  | Cena s DPH [CZK] | Typ | z toho Ostat. náklady [CZK] | DPH [CZK] | Normohodiny [h] | DPH základní [CZK] | DPH snížená [CZK] | DPH základní přenesená [CZK] | DPH snížená přenesená [CZK] | Základna DPH základní | Základna DPH snížená | Základna DPH zákl. přenesená | Základna DPH sníž. přenesená | Základna DPH nulová
| Náklady stavby celkem | [10 empty] | 0 |  |  |  | 0 |  | 0 | 0 | 0 | 0 | 0 | 0 | 0 | 0 | 0 | 0 | 0 | 0 |  | D | 0 | ###NOIMPORT### | IMPORT | {1ef42967-4daf-4408-a573-acac057be589} | {00000000-0000-0000-0000-000000000000}
/ |  | PP04241 |  |  |  | Architektonicko - stavební řešení | [5 empty] | 0 |  |  |  | 0 | STA | 0 | 0 | 0 | 0 | 0 | 0 | 0 | 0 | 0 | 0 | 0 | 0 |  |  | 1 |  | IMPORT | {46f34654-b5a8-4067-9904-340710a5751d} | {1ef42967-4daf-4408-a573-acac057be589} | 2
/ |  | PP04242 |  |  |  | DIO - Dopravně inženýrské opatření | [5 empty] | 0 |  |  |  | 0 | STA | 0 | 0 | 0 | 0 | 0 | 0 | 0 | 0 | 0 | 0 | 0 | 0 |  |  | 1 |  | IMPORT | {b1c86592-0707-4fef-91d5-9b93337608f6} | {1ef42967-4daf-4408-a573-acac057be589} | 2
/ |  | PP04243 |  |  |  | Elektroinstalace | [5 empty] | 0 |  |  |  | 0 | STA | 0 | 0 | 0 | 0 | 0 | 0 | 0 | 0 | 0 | 0 | 0 | 0 |  |  | 1 |  | IMPORT | {c4bb5530-2ccb-4f8a-830c-1d3f5e1f6ce3} | {1ef42967-4daf-4408-a573-acac057be589} | 2
|  | PP04244 |  |  |  | Vzduchotechnika | [5 empty] | 0 |  |  |  | 0 | STA | 0 | 0 | 0 | 0 | 0 | 0 | 0 | 0 | 0 | 0 | 0 | 0 |  | D | 1 | ###NOIMPORT### | IMPORT | {57a8fe35-8800-458c-b3a0-3889c9f87bda} | {1ef42967-4daf-4408-a573-acac057be589} | 2
/ |  |  | PP042441 |  |  |  | Vzduchotechnika - materiál |  |  |  |  | 0 |  |  |  | 0 | Soupis | 0 | 0 | 0 | 0 | 0 | 0 | 0 | 0 | 0 | 0 | 0 | 0 |  |  | 2 |  | IMPORT | {4abb38d0-d340-4264-8cd5-efb19e3a4cae} | {57a8fe35-8800-458c-b3a0-3889c9f87bda}
/ |  |  | PP042442 |  |  |  | Vzduchotechnika - montáž |  |  |  |  | 0 |  |  |  | 0 | Soupis | 0 | 0 | 0 | 0 | 0 | 0 | 0 | 0 | 0 | 0 | 0 | 0 |  |  | 2 |  | IMPORT | {2f885e1b-2398-457f-87a8-11d000ad6105} | {57a8fe35-8800-458c-b3a0-3889c9f87bda}
/ |  | PP0424VON |  |  |  | Vedlejší a ostatní náklady | [5 empty] | 0 |  |  |  | 0 | VON | 0 | 0 | 0 | 0 | 0 | 0 | 0 | 0 | 0 | 0 | 0 | 0 |  |  | 1 |  | IMPORT | {1618249a-5712-4f45-afa1-8d6e073c8c5f} | {1ef42967-4daf-4408-a573-acac057be589} | 2

## PP04241 - Architektonicko...
{46f34654-b5a8-4067-9904-340710a5751d}
2
| KRYCÍ LIST SOUPISU PRACÍ | [7 empty] | v --- níže se nacházejí doplnkové a pomocné údaje k sestavám --- v | [8 empty] | False
Stavba:
Rekonstrukce krovu a výměna střešní krytiny objektu ZČU
Objekt:
PP04241 - Architektonicko - stavební řešení
| KSO: |  |  |  |  | CC-CZ:
| Místo: |  | Husova 664/11, Plzeň |  |  | Datum: | 10. 12. 2024
| Zadavatel: |  |  |  |  | IČ:
|  | ZČU v Plzni, Univerzitní 2732/8, 30100 Plzeň |  |  |  | DIČ:
| Uchazeč: |  |  |  |  | IČ: | Vyplň údaj
|  | Vyplň údaj |  |  |  | DIČ: | Vyplň údaj
| Projektant: |  |  |  |  | IČ: | 29115744
|  | PilsProjekt s.r.o., Částkova 74, 326 00 Plzeň |  |  |  | DIČ: | CZ29115744
| Zpracovatel: |  |  |  |  | IČ:
DIČ:
Poznámka:
| Cena bez DPH | [5 empty] | 0
|  |  | Základ daně |  |  | Sazba daně | Výše daně
| DPH | základní | 0 |  |  | 21% | 0
|  | snížená | 0 |  |  | 12% | 0
|  | zákl. přenesená | 0 |  |  | 21% | 0
|  | sníž. přenesená | 0 |  |  | 12% | 0
|  | nulová | 0 |  |  | 0% | 0
| Cena s DPH |  |  | v | CZK |  | 0
REKAPITULACE ČLENĚNÍ SOUPISU PRACÍ
Stavba:
Rekonstrukce krovu a výměna střešní krytiny objektu ZČU
Objekt:
PP04241 - Architektonicko - stavební řešení
Místo: |  |  | Husova 664/11, Plzeň |  |  | Datum: | 10. 12. 2024
Zadavatel: |  |  | ZČU v Plzni, Univerzitní 2732/8, 30100 Plzeň |  |  | Projektant: | PilsProjekt s.r.o., Částkova 74, 326 00 Plzeň
Uchazeč: |  |  | Vyplň údaj |  |  | Zpracovatel:
Kód dílu - Popis | [6 empty] | Cena celkem [CZK]
Náklady stavby celkem | [6 empty] | 0 | [11 empty] | -1
| HSV - Práce a dodávky HSV | [5 empty] | 0
| 3 - Svislé a kompletní konstrukce | [5 empty] | 0
| 4 - Vodorovné konstrukce | [5 empty] | 0
| 6 - Úpravy povrchů, podlahy a osazování výplní | [5 empty] | 0
| 9 - Ostatní konstrukce a práce, bourání | [5 empty] | 0
| 997 - Přesun sutě | [5 empty] | 0
| 998 - Přesun hmot | [5 empty] | 0
| PSV - Práce a dodávky PSV | [5 empty] | 0
| 711 - Izolace proti vodě, vlhkosti a plynům | [5 empty] | 0
| 721 - Zdravotechnika - vnitřní kanalizace | [5 empty] | 0
| 742 - Elektroinstalace - slaboproud | [5 empty] | 0
| 762 - Konstrukce tesařské | [5 empty] | 0
| 764 - Konstrukce klempířské | [5 empty] | 0
| 765 - Krytina skládaná | [5 empty] | 0
| 766 - Konstrukce truhlářské | [5 empty] | 0
| 767 - Konstrukce zámečnické | [5 empty] | 0
| 783 - Dokončovací práce - nátěry | [5 empty] | 0
| M - Práce a dodávky M | [5 empty] | 0
| 21-M - Elektromontáže | [5 empty] | 0
SOUPIS PRACÍ
Stavba:
Rekonstrukce krovu a výměna střešní krytiny objektu ZČU
Objekt:
PP04241 - Architektonicko - stavební řešení
Místo: |  |  | Husova 664/11, Plzeň |  |  | Datum: | 10. 12. 2024
Zadavatel: |  |  | ZČU v Plzni, Univerzitní 2732/8, 30100 Plzeň |  |  | Projektant: | PilsProjekt s.r.o., Částkova 74, 326 00 Plzeň
Uchazeč: |  |  | Vyplň údaj |  |  | Zpracovatel:
PČ | Typ | Kód | Popis | MJ | Množství | J.cena [CZK] | Cena celkem [CZK] | Cenová soustava |  | DPH | J. Nh [h] | Nh celkem [h] | J. hmotnost [t] | Hmotnost celkem [t] | J. suť [t] | Suť Celkem [t]
Náklady soupisu celkem | [6 empty] | 0 |  |  |  |  | 0 |  | 120.7789 |  | 115.8343 |  | D | -1 | [10 empty] | 0
| D | HSV | Práce a dodávky HSV |  |  |  | 0 |  |  |  |  | 0 |  | 47.368 |  | 63.8005 | 1 | D | 0 |  |  |  | ROZPOCET | [6 empty] | 0
| D | 3 | Svislé a kompletní konstrukce |  |  |  | 0 |  |  |  |  | 0 |  | 28.9191 |  | 0 | 1 | D | 1 |  |  |  | ROZPOCET | [6 empty] | 0
1 | K | 310236241 | Zazdívka otvorů ve zdivu nadzákladovém cihlami pálenými plochy přes 0,0225 m2 do 0,09 m2, ve zdi tl. do 300 mm | kus | 5 |  | 0 | CS ÚRS 2024 02 |  | základní |  | 0 | 0.04843 | 0.24215 | 0 | 0 | 4 | K | 2 |  |  |  | ROZPOCET | 0 | 0 | 0 | 0 | 0 | 1 | 0 | 4 | -219521709
| Online PSC |  | https://podminky.urs.cz/item/CS_URS_2024_02/310236241 | [14 empty] | Online PSC | 2
| VV |  | střecha D-řez C,D-spodní pozednice 180/150mm-zrušená-náhrada podezděním VT-300/300/240mm | [14 empty] | VV | 2 | 1 | True | 0 | ROZPOCET
| VV |  | 5 |  | 5 | [12 empty] | VV | 2 | 2 | True | 0 | ROZPOCET
| VV |  | Součet |  | 5 | [12 empty] | VV | 2 | 4 | True | 1 | ROZPOCET
2 | K | 310901113 | Úprava líce při zdění režného zdiva bez spárování jakékoliv vazby, popř. předlohy, prováděná volně bez lišt (např. do šňůry) | m2 | 39.54 |  | 0 | CS ÚRS 2024 02 |  | základní |  | 0 | 0 | 0 | 0 | 0 | 4 | K | 2 |  |  |  | ROZPOCET | 0 | 0 | 0 | 0 | 0 | 1 | 0 | 4 | -2081802309
| Online PSC |  | https://podminky.urs.cz/item/CS_URS_2024_02/310901113 | [14 empty] | Online PSC | 2
| VV |  | komín 3-přezdívaná část | [14 empty] | VV | 2 | 1 | True | 0 | ROZPOCET
| VV |  | 2*(1,2+0,6)*0,8 |  | 2.88 | [12 empty] | VV | 2 | 2 | True | 0 | ROZPOCET
| VV |  | komín 5-přezdívaná část | [14 empty] | VV | 2 | 1 | True | 0 | ROZPOCET
| VV |  | 2*(1,8+0,6)*0,8 |  | 3.84 | [12 empty] | VV | 2 | 2 | True | 0 | ROZPOCET
| VV |  | komín 6-přezdívaná část | [14 empty] | VV | 2 | 1 | True | 0 | ROZPOCET
| VV |  | 2*(0,6+0,6)*0,8 |  | 1.92 | [12 empty] | VV | 2 | 2 | True | 0 | ROZPOCET
| VV |  | komín 7-přezdívaná část | [14 empty] | VV | 2 | 1 | True | 0 | ROZPOCET
| VV |  | 2*(1,8+0,6)*0,8 |  | 3.84 | [12 empty] | VV | 2 | 2 | True | 0 | ROZPOCET
| VV |  | komín 8-přezdívaná část | [14 empty] | VV | 2 | 1 | True | 0 | ROZPOCET
| VV |  | 2*(0,6+0,6)*0,8 |  | 1.92 | [12 empty] | VV | 2 | 2 | True | 0 | ROZPOCET
| VV |  | komín 9-přezdívaná část | [14 empty] | VV | 2 | 1 | True | 0 | ROZPOCET
| VV |  | 2*(1,8+1,05)*0,8 |  | 4.56 | [12 empty] | VV | 2 | 2 | True | 0 | ROZPOCET
| VV |  | komín 10-přezdívaná část | [14 empty] | VV | 2 | 1 | True | 0 | ROZPOCET
| VV |  | 2*(2,1+0,6)*0,8 |  | 4.32 | [12 empty] | VV | 2 | 2 | True | 0 | ROZPOCET
| VV |  | komín 13-přezdívaná část | [14 empty] | VV | 2 | 1 | True | 0 | ROZPOCET
| VV |  | 2*(1,8+0,45)*1,2 |  | 5.4 | [12 empty] | VV | 2 | 2 | True | 0 | ROZPOCET
| VV |  | komín 15-přezdívaná část | [14 empty] | VV | 2 | 1 | True | 0 | ROZPOCET
| VV |  | 2*(1,5+0,6)*1,8 |  | 7.56 | [12 empty] | VV | 2 | 2 | True | 0 | ROZPOCET
| VV |  | komín 18-přezdívaná část | [14 empty] | VV | 2 | 1 | True | 0 | ROZPOCET
| VV |  | 2*(0,9+0,6)*1,1 |  | 3.3 | [12 empty] | VV | 2 | 2 | True | 0 | ROZPOCET
| VV |  | Součet |  | 39.54 | [12 empty] | VV | 2 | 4 | True | 1 | ROZPOCET
3 | K | 314231127 | Zdivo komínů a ventilací volně stojících z cihel pálených plných dl. 290 mm P 20 až P 25, na maltu ze suché směsi 10 MPa | m3 | 8.586 |  | 0 | CS ÚRS 2024 02 |  | základní |  | 0 | 1.6873 | 14.4872 | 0 | 0 | 4 | K | 2 |  |  |  | ROZPOCET | 0 | 0 | 0 | 0 | 0 | 1 | 0 | 4 | 1856476470
| Online PSC |  | https://podminky.urs.cz/item/CS_URS_2024_02/314231127 | [14 empty] | Online PSC | 2
| VV |  | komín 3-přezdívaná část | [14 empty] | VV | 2 | 1 | True | 0 | ROZPOCET
| VV |  | 1,2*0,6*0,8 |  | 0.576 | [12 empty] | VV | 2 | 2 | True | 0 | ROZPOCET
| VV |  | komín 5-přezdívaná část | [14 empty] | VV | 2 | 1 | True | 0 | ROZPOCET
| VV |  | 1,8*0,6*0,8 |  | 0.864 | [12 empty] | VV | 2 | 2 | True | 0 | ROZPOCET
| VV |  | komín 6-přezdívaná část | [14 empty] | VV | 2 | 1 | True | 0 | ROZPOCET
| VV |  | 0,6*0,6*0,8 |  | 0.288 | [12 empty] | VV | 2 | 2 | True | 0 | ROZPOCET
| VV |  | komín 7-přezdívaná část | [14 empty] | VV | 2 | 1 | True | 0 | ROZPOCET
| VV |  | 1,8*0,6*0,8 |  | 0.864 | [12 empty] | VV | 2 | 2 | True | 0 | ROZPOCET
| VV |  | komín 8-přezdívaná část | [14 empty] | VV | 2 | 1 | True | 0 | ROZPOCET
| VV |  | 0,6*0,6*0,8 |  | 0.288 | [12 empty] | VV | 2 | 2 | True | 0 | ROZPOCET
| VV |  | komín 9-přezdívaná část | [14 empty] | VV | 2 | 1 | True | 0 | ROZPOCET
| VV |  | 1,8*1,05*0,8 |  | 1.512 | [12 empty] | VV | 2 | 2 | True | 0 | ROZPOCET
| VV |  | komín 10-přezdívaná část | [14 empty] | VV | 2 | 1 | True | 0 | ROZPOCET
| VV |  | 2,1*0,6*0,8 |  | 1.008 | [12 empty] | VV | 2 | 2 | True | 0 | ROZPOCET
| VV |  | komín 13-přezdívaná část | [14 empty] | VV | 2 | 1 | True | 0 | ROZPOCET
| VV |  | 1,8*0,45*1,2 |  | 0.972 | [12 empty] | VV | 2 | 2 | True | 0 | ROZPOCET
| VV |  | komín 15-přezdívaná část | [14 empty] | VV | 2 | 1 | True | 0 | ROZPOCET
| VV |  | 1,5*0,6*1,8 |  | 1.62 | [12 empty] | VV | 2 | 2 | True | 0 | ROZPOCET
| VV |  | komín 18-přezdívaná část | [14 empty] | VV | 2 | 1 | True | 0 | ROZPOCET
| VV |  | 0,9*0,6*1,1 |  | 0.594 | [12 empty] | VV | 2 | 2 | True | 0 | ROZPOCET
| VV |  | Součet |  | 8.586 | [12 empty] | VV | 2 | 4 | True | 1 | ROZPOCET
4 | K | 316381116 | Komínové krycí desky z betonu tř. C 12/15 až C 16/20 s případnou konstrukční obvodovou výztuží včetně bednění, s potěrem nebo s povrchem vyhlazeným ve spádu k okrajům, s přesahem do 70 mm sešikmeným v podhledu proti zatékání, tl. přes 80 do 100 mm | m2 | 13.59 |  | 0 | CS ÚRS 2024 02 |  | základní |  | 0 | 0.25795 | 3.5055 | 0 | 0 | 4 | K | 2 |  |  |  | ROZPOCET | 0 | 0 | 0 | 0 | 0 | 1 | 0 | 4 | 1002555600
| Online PSC |  | https://podminky.urs.cz/item/CS_URS_2024_02/316381116 | [14 empty] | Online PSC | 2
| VV |  | komín 3-hlava | [14 empty] | VV | 2 | 1 | True | 0 | ROZPOCET
| VV |  | 1,3*0,7 |  | 0.91 | [12 empty] | VV | 2 | 2 | True | 0 | ROZPOCET
| VV |  | komín 5-hlava | [14 empty] | VV | 2 | 1 | True | 0 | ROZPOCET
| VV |  | 1,9*0,7 |  | 1.33 | [12 empty] | VV | 2 | 2 | True | 0 | ROZPOCET
| VV |  | komín 6-hlava | [14 empty] | VV | 2 | 1 | True | 0 | ROZPOCET
| VV |  | 0,7*0,7 |  | 0.49 | [12 empty] | VV | 2 | 2 | True | 0 | ROZPOCET
| VV |  | komín 7-hlava | [14 empty] | VV | 2 | 1 | True | 0 | ROZPOCET
| VV |  | 1,9*0,7 |  | 1.33 | [12 empty] | VV | 2 | 2 | True | 0 | ROZPOCET
| VV |  | komín 8-hlava | [14 empty] | VV | 2 | 1 | True | 0 | ROZPOCET
| VV |  | 0,7*0,7 |  | 0.49 | [12 empty] | VV | 2 | 2 | True | 0 | ROZPOCET
| VV |  | komín 9-hlava | [14 empty] | VV | 2 | 1 | True | 0 | ROZPOCET
| VV |  | 1,9*1,15 |  | 2.185 | [12 empty] | VV | 2 | 2 | True | 0 | ROZPOCET
| VV |  | komín 10-hlava | [14 empty] | VV | 2 | 1 | True | 0 | ROZPOCET
| VV |  | 2,2*0,7 |  | 1.54 | [12 empty] | VV | 2 | 2 | True | 0 | ROZPOCET
| VV |  | komín 12-hlava | [14 empty] | VV | 2 | 1 | True | 0 | ROZPOCET
| VV |  | 1,9*0,7 |  | 1.33 | [12 empty] | VV | 2 | 2 | True | 0 | ROZPOCET
| VV |  | komín 13-hlava | [14 empty] | VV | 2 | 1 | True | 0 | ROZPOCET
| VV |  | 1,9*0,55 |  | 1.045 | [12 empty] | VV | 2 | 2 | True | 0 | ROZPOCET
| VV |  | komín 14-hlava | [14 empty] | VV | 2 | 1 | True | 0 | ROZPOCET
| VV |  | 1,6*0,7 |  | 1.12 | [12 empty] | VV | 2 | 2 | True | 0 | ROZPOCET
| VV |  | komín 15-hlava | [14 empty] | VV | 2 | 1 | True | 0 | ROZPOCET
| VV |  | 1,6*0,7 |  | 1.12 | [12 empty] | VV | 2 | 2 | True | 0 | ROZPOCET
| VV |  | komín 18-hlava | [14 empty] | VV | 2 | 1 | True | 0 | ROZPOCET
| VV |  | 1*0,7 |  | 0.7 | [12 empty] | VV | 2 | 2 | True | 0 | ROZPOCET
| VV |  | Součet |  | 13.59 | [12 empty] | VV | 2 | 4 | True | 1 | ROZPOCET
5 | K | 317234410 | Vyzdívka mezi nosníky cihlami pálenými na maltu cementovou | m3 | 0.104 |  | 0 | CS ÚRS 2024 02 |  | základní |  | 0 | 1.943 | 0.20207 | 0 | 0 | 4 | K | 2 |  |  |  | ROZPOCET | 0 | 0 | 0 | 0 | 0 | 1 | 0 | 4 | 200138123
| Online PSC |  | https://podminky.urs.cz/item/CS_URS_2024_02/317234410 | [14 empty] | Online PSC | 2
| VV |  | střecha A-dveře ze střechy B-4I140-1300mm | [14 empty] | VV | 2 | 1 | True | 0 | ROZPOCET
| VV |  | 1,3*0,4*0,2 |  | 0.104 | [12 empty] | VV | 2 | 2 | True | 0 | ROZPOCET
| VV |  | Součet |  | 0.104 | [12 empty] | VV | 2 | 4 | True | 1 | ROZPOCET
6 | K | 317235811 | Doplnění zdiva hlavních a kordonových říms s dodáním hmot, cihlami pálenými na maltu | m3 | 0.315 |  | 0 | CS ÚRS 2024 02 |  | základní |  | 0 | 1.9085 | 0.60118 | 0 | 0 | 4 | K | 2 |  |  |  | ROZPOCET | 0 | 0 | 0 | 0 | 0 | 1 | 0 | 4 | -660590219
| Online PSC |  | https://podminky.urs.cz/item/CS_URS_2024_02/317235811 | [14 empty] | Online PSC | 2
| VV |  | střecha A-stávající prostup střešní římsou-zazdívka | [14 empty] | VV | 2 | 1 | True | 0 | ROZPOCET
| VV |  | 0,3*0,3*0,5 |  | 0.045 | [12 empty] | VV | 2 | 2 | True | 0 | ROZPOCET
| VV |  | střecha A-odbočka pro svod ze střechy B-stávající prostup střešní římsou-zazdívka | [14 empty] | VV | 2 | 1 | True | 0 | ROZPOCET
| VV |  | 0,3*0,3*0,5 |  | 0.045 | [12 empty] | VV | 2 | 2 | True | 0 | ROZPOCET
| VV |  | střecha B,C,D-stávající prostup střešní římsou-zazdívka | [14 empty] | VV | 2 | 1 | True | 0 | ROZPOCET
| VV |  | 0,3*0,3*0,5*2 |  | 0.09 | [12 empty] | VV | 2 | 2 | True | 0 | ROZPOCET
| VV |  | střecha D-svod-prostup římsou nad 1np-nový-úprava kolem nového svodu | [14 empty] | VV | 2 | 1 | True | 0 | ROZPOCET
| VV |  | 0,3*0,3*0,5 |  | 0.045 | [12 empty] | VV | 2 | 2 | True | 0 | ROZPOCET
| VV |  | střecha B,D-stávající prostup střešní římsou-úprava kolem nového svodu | [14 empty] | VV | 2 | 1 | True | 0 | ROZPOCET
| VV |  | 0,3*0,3*0,5*2 |  | 0.09 | [12 empty] | VV | 2 | 2 | True | 0 | ROZPOCET
| VV |  | Součet |  | 0.315 | [12 empty] | VV | 2 | 4 | True | 1 | ROZPOCET
7 | K | 317944323 | Válcované nosníky dodatečně osazované do připravených otvorů bez zazdění hlav č. 14 až 22 | t | 0.075 |  | 0 | CS ÚRS 2024 02 |  | základní |  | 0 | 1.09 | 0.08175 | 0 | 0 | 4 | K | 2 |  |  |  | ROZPOCET | 0 | 0 | 0 | 0 | 0 | 1 | 0 | 4 | -640677667
| Online PSC |  | https://podminky.urs.cz/item/CS_URS_2024_02/317944323 | [14 empty] | Online PSC | 2
| VV |  | střecha A-dveře ze střechy B-4I140-1300mm | [14 empty] | VV | 2 | 1 | True | 0 | ROZPOCET
| VV |  | 1,3*4*0,0144 |  | 0.075 | [12 empty] | VV | 2 | 2 | True | 0 | ROZPOCET
| VV |  | Součet |  | 0.075 | [12 empty] | VV | 2 | 4 | True | 1 | ROZPOCET
8 | K | 340236211 | Zazdívka otvorů v příčkách nebo stěnách cihlami pálenými plnými plochy přes 0,0225 m2 do 0,09 m2, tloušťky do 100 mm | kus | 45 |  | 0 | CS ÚRS 2024 02 |  | základní |  | 0 | 0.013 | 0.585 | 0 | 0 | 4 | K | 2 |  |  |  | ROZPOCET | 0 | 0 | 0 | 0 | 0 | 1 | 0 | 4 | 184297506
| Online PSC |  | https://podminky.urs.cz/item/CS_URS_2024_02/340236211 | [14 empty] | Online PSC | 2
| VV |  | střecha B,C-řez B-spodní pozednice 180/150mm-zrušená-náhrada podezděním VT | [14 empty] | VV | 2 | 1 | True | 0 | ROZPOCET
| VV |  | 9+11 |  | 20 | [12 empty] | VV | 2 | 2 | True | 0 | ROZPOCET
| VV |  | střecha C-plochá část pod kopulí-podezdění VT | [14 empty] | VV | 2 | 1 | True | 0 | ROZPOCET
| VV |  | 6 |  | 6 | [12 empty] | VV | 2 | 2 | True | 0 | ROZPOCET
| VV |  | střecha D-řez C,D-spodní pozednice 180/150mm-zrušená-náhrada podezděním VT-300/300/80,100,115mm | [14 empty] | VV | 2 | 1 | True | 0 | ROZPOCET
| VV |  | 4+15 |  | 19 | [12 empty] | VV | 2 | 2 | True | 0 | ROZPOCET
| VV |  | Součet |  | 45 | [12 empty] | VV | 2 | 4 | True | 1 | ROZPOCET
9 | K | 342241162 | Příčky nebo přizdívky jednoduché z cihel nebo příčkovek pálených na maltu MVC nebo MC plných P7,5 až P15 dl. 290 mm (290x140x65 mm), tl. o tl. 140 mm | m2 | 3.978 |  | 0 | CS ÚRS 2024 02 |  | základní |  | 0 | 0.23458 | 0.93316 | 0 | 0 | 4 | K | 2 |  |  |  | ROZPOCET | 0 | 0 | 0 | 0 | 0 | 1 | 0 | 4 | -2094844601
| Online PSC |  | https://podminky.urs.cz/item/CS_URS_2024_02/342241162 | [14 empty] | Online PSC | 2
| VV |  | střecha D-vnitřní světlík-přezdívka nesoudržného zdiva tl 15cm | [14 empty] | VV | 2 | 1 | True | 0 | ROZPOCET
| VV |  | 1,85*2,15 |  | 3.978 | [12 empty] | VV | 2 | 2 | True | 0 | ROZPOCET
| VV |  | Součet |  | 3.978 | [12 empty] | VV | 2 | 4 | True | 1 | ROZPOCET
10 | K | 346244361 | Zazdívka rýh, potrubí, nik (výklenků) nebo kapes z pálených cihel na maltu tl. 65 mm | m2 | 50.85 |  | 0 | CS ÚRS 2024 02 |  | základní |  | 0 | 0.12335 | 6.2723 | 0 | 0 | 4 | K | 2 |  |  |  | ROZPOCET | 0 | 0 | 0 | 0 | 0 | 1 | 0 | 4 | -245400071
| Online PSC |  | https://podminky.urs.cz/item/CS_URS_2024_02/346244361 | [14 empty] | Online PSC | 2
| VV |  | střecha A-dozdívka pod novou pozednici 180/180mm | [14 empty] | VV | 2 | 1 | True | 0 | ROZPOCET
| VV |  | 2*(9,7+18,6)*0,5 |  | 28.3 | [12 empty] | VV | 2 | 2 | True | 0 | ROZPOCET
| VV |  | střecha B,C-řez B-spodní pozednice 180/150mm-zrušená-náhrada podezděním VT-dozdění po pozednici | [14 empty] | VV | 2 | 1 | True | 0 | ROZPOCET
| VV |  | (31,9+13,1++3,2*2+8,1+6,9)*0,2 |  | 13.28 | [12 empty] | VV | 2 | 2 | True | 0 | ROZPOCET
| VV |  | střecha D-řez C-spodní pozednice 180/150mm-zrušená-zazdění rýhy | [14 empty] | VV | 2 | 1 | True | 0 | ROZPOCET
| VV |  | (5,3+9,6+2,6+4,1+4,5)*0,2 |  | 5.22 | [12 empty] | VV | 2 | 2 | True | 0 | ROZPOCET
| VV |  | střecha E-kopule-spodní pozednice 140/120mm-zrušeno-nahrazeno dubovou podložkou pod VT | [14 empty] | VV | 2 | 1 | True | 0 | ROZPOCET
| VV |  | 4,5*6*0,15 |  | 4.05 | [12 empty] | VV | 2 | 2 | True | 0 | ROZPOCET
| VV |  | Součet |  | 50.85 | [12 empty] | VV | 2 | 4 | True | 1 | ROZPOCET
11 | K | 346244371 | Zazdívka rýh, potrubí, nik (výklenků) nebo kapes z pálených cihel na maltu tl. 140 mm | m2 | 6.61 |  | 0 | CS ÚRS 2024 02 |  | základní |  | 0 | 0.25365 | 1.6766 | 0 | 0 | 4 | K | 2 |  |  |  | ROZPOCET | 0 | 0 | 0 | 0 | 0 | 1 | 0 | 4 | -1922308121
| Online PSC |  | https://podminky.urs.cz/item/CS_URS_2024_02/346244371 | [14 empty] | Online PSC | 2
| VV |  | střecha D-řez D-spodní pozednice 180/150mm-zrušená-zazdění rýhy | [14 empty] | VV | 2 | 1 | True | 0 | ROZPOCET
| VV |  | 18,2*0,2 |  | 3.64 | [12 empty] | VV | 2 | 2 | True | 0 | ROZPOCET
| VV |  | střecha E-kopule-horní pozednice 180/150mm-zrušeno-nahrazeno zazděním | [14 empty] | VV | 2 | 1 | True | 0 | ROZPOCET
| VV |  | (4,5*6-(3,5+4,5+2,5))*0,18 |  | 2.97 | [12 empty] | VV | 2 | 2 | True | 0 | ROZPOCET
| VV |  | Součet |  | 6.61 | [12 empty] | VV | 2 | 4 | True | 1 | ROZPOCET
12 | K | 346244381 | Plentování ocelových válcovaných nosníků jednostranné cihlami na maltu, výška stojiny do 200 mm | m2 | 0.364 |  | 0 | CS ÚRS 2024 02 |  | základní |  | 0 | 0.17818 | 0.064858 | 0 | 0 | 4 | K | 2 |  |  |  | ROZPOCET | 0 | 0 | 0 | 0 | 0 | 1 | 0 | 4 | 1920536257
| Online PSC |  | https://podminky.urs.cz/item/CS_URS_2024_02/346244381 | [14 empty] | Online PSC | 2
| VV |  | střecha A-dveře ze střechy B-4I140-1300mm | [14 empty] | VV | 2 | 1 | True | 0 | ROZPOCET
| VV |  | 1,3*0,14*2 |  | 0.364 | [12 empty] | VV | 2 | 2 | True | 0 | ROZPOCET
| VV |  | Součet |  | 0.364 | [12 empty] | VV | 2 | 4 | True | 1 | ROZPOCET
13 | K | 349231811 | Přizdívka z cihel ostění s ozubem ve vybouraných otvorech, s vysekáním kapes pro zavázaní přes 80 do 150 mm | m2 | 1 |  | 0 | CS ÚRS 2024 02 |  | základní |  | 0 | 0.26723 | 0.26723 | 0 | 0 | 4 | K | 2 |  |  |  | ROZPOCET | 0 | 0 | 0 | 0 | 0 | 1 | 0 | 4 | -228056201
| Online PSC |  | https://podminky.urs.cz/item/CS_URS_2024_02/349231811 | [14 empty] | Online PSC | 2
| VV |  | střecha A-dveře do sousedního objektu v ul. K.Berana-ostění | [14 empty] | VV | 2 | 1 | True | 0 | ROZPOCET
| VV |  | 5*0,2 |  | 1 | [12 empty] | VV | 2 | 2 | True | 0 | ROZPOCET
| VV |  | Součet |  | 1 | [12 empty] | VV | 2 | 4 | True | 1 | ROZPOCET
| D | 4 | Vodorovné konstrukce |  |  |  | 0 |  |  |  |  | 0 |  | 5.2167 |  | 0 | 1 | D | 1 |  |  |  | ROZPOCET | [6 empty] | 0
14 | K | 413231231 | Zazdívka zhlaví stropních trámů nebo válcovaných nosníků pálenými cihlami trámů, průřezu přes 0,04 m2 | kus | 8 |  | 0 | CS ÚRS 2024 02 |  | základní |  | 0 | 0.08235 | 0.6588 | 0 | 0 | 4 | K | 2 |  |  |  | ROZPOCET | 0 | 0 | 0 | 0 | 0 | 1 | 0 | 4 | 817978952
| Online PSC |  | https://podminky.urs.cz/item/CS_URS_2024_02/413231231 | [14 empty] | Online PSC | 2
| VV |  | střecha B,C-vazný trám 200/230mm-kompletní výměna-u střechy A | [14 empty] | VV | 2 | 1 | True | 0 | ROZPOCET
| VV |  | 2 |  | 2 | [12 empty] | VV | 2 | 2 | True | 0 | ROZPOCET
| VV |  | střecha B,C-vazný trám 200/230mm-kompletní výměna-pod úžlabím | [14 empty] | VV | 2 | 1 | True | 0 | ROZPOCET
| VV |  | 2 |  | 2 | [12 empty] | VV | 2 | 2 | True | 0 | ROZPOCET
| VV |  | střecha C-plochá část pod kopulí-vazný trám 200/230mm-kompletní výměna | [14 empty] | VV | 2 | 1 | True | 0 | ROZPOCET
| VV |  | 2*2 |  | 4 | [12 empty] | VV | 2 | 2 | True | 0 | ROZPOCET
| VV |  | Součet |  | 8 | [12 empty] | VV | 2 | 4 | True | 1 | ROZPOCET
15 | K | 417321515 | Ztužující pásy a věnce z betonu železového (bez výztuže) tř. C 25/30 | m3 | 1.698 |  | 0 | CS ÚRS 2024 02 |  | základní |  | 0 | 2.502 | 4.2484 | 0 | 0 | 4 | K | 2 |  |  |  | ROZPOCET | 0 | 0 | 0 | 0 | 0 | 1 | 0 | 4 | -948771304
| Online PSC |  | https://podminky.urs.cz/item/CS_URS_2024_02/417321515 | [14 empty] | Online PSC | 2
| VV |  | střecha A-věnec 200/150mm-pod novou pozednici 180/180mm | [14 empty] | VV | 2 | 1 | True | 0 | ROZPOCET
| VV |  | 2*(9,7+18,6)*0,2*0,15 |  | 1.698 | [12 empty] | VV | 2 | 2 | True | 0 | ROZPOCET
| VV |  | Součet |  | 1.698 | [12 empty] | VV | 2 | 4 | True | 1 | ROZPOCET
16 | K | 417351115 | Bednění bočnic ztužujících pásů a věnců včetně vzpěr zřízení | m2 | 8.49 |  | 0 | CS ÚRS 2024 02 |  | základní |  | 0 | 0.01117 | 0.094833 | 0 | 0 | 4 | K | 2 |  |  |  | ROZPOCET | 0 | 0 | 0 | 0 | 0 | 1 | 0 | 4 | -1940241917
| Online PSC |  | https://podminky.urs.cz/item/CS_URS_2024_02/417351115 | [14 empty] | Online PSC | 2
| VV |  | střecha A-věnec 200/150mm-pod novou pozednici 180/180mm | [14 empty] | VV | 2 | 1 | True | 0 | ROZPOCET
| VV |  | 2*(9,7+18,6)*0,15 |  | 8.49 | [12 empty] | VV | 2 | 2 | True | 0 | ROZPOCET
| VV |  | Součet |  | 8.49 | [12 empty] | VV | 2 | 4 | True | 1 | ROZPOCET
17 | K | 417351116 | Bednění bočnic ztužujících pásů a věnců včetně vzpěr odstranění | m2 | 8.49 |  | 0 | CS ÚRS 2024 02 |  | základní |  | 0 | 0 | 0 | 0 | 0 | 4 | K | 2 |  |  |  | ROZPOCET | 0 | 0 | 0 | 0 | 0 | 1 | 0 | 4 | 1256349315
| Online PSC |  | https://podminky.urs.cz/item/CS_URS_2024_02/417351116 | [14 empty] | Online PSC | 2
| VV |  | střecha A-věnec 200/150mm-pod novou pozednici 180/180mm | [14 empty] | VV | 2 | 1 | True | 0 | ROZPOCET
| VV |  | 2*(9,7+18,6)*0,15 |  | 8.49 | [12 empty] | VV | 2 | 2 | True | 0 | ROZPOCET
| VV |  | Součet |  | 8.49 | [12 empty] | VV | 2 | 4 | True | 1 | ROZPOCET
18 | K | 417361221 | Výztuž ztužujících pásů a věnců z betonářské oceli 10 216 (E) | t | 0.05 |  | 0 | CS ÚRS 2024 02 |  | základní |  | 0 | 1.0519 | 0.052595 | 0 | 0 | 4 | K | 2 |  |  |  | ROZPOCET | 0 | 0 | 0 | 0 | 0 | 1 | 0 | 4 | 558081369
| Online PSC |  | https://podminky.urs.cz/item/CS_URS_2024_02/417361221 | [14 empty] | Online PSC | 2
| VV |  | střecha A-věnec 200/150mm-TRo6 á 20cm dl 700mm-pod novou pozednici 180/180mm | [14 empty] | VV | 2 | 1 | True | 0 | ROZPOCET
| VV |  | 2*(9,7+18,6)/0,2*0,7*0,00023*1,1 |  | 0.05 | [12 empty] | VV | 2 | 2 | True | 0 | ROZPOCET
| VV |  | Součet |  | 0.05 | [12 empty] | VV | 2 | 4 | True | 1 | ROZPOCET
19 | K | 417361821 | Výztuž ztužujících pásů a věnců z betonářské oceli 10 505 (R) nebo BSt 500 | t | 0.154 |  | 0 | CS ÚRS 2024 02 |  | základní |  | 0 | 1.0529 | 0.16215 | 0 | 0 | 4 | K | 2 |  |  |  | ROZPOCET | 0 | 0 | 0 | 0 | 0 | 1 | 0 | 4 | -1545338058
| Online PSC |  | https://podminky.urs.cz/item/CS_URS_2024_02/417361821 | [14 empty] | Online PSC | 2
| VV |  | střecha A-věnec 200/150mm-4o10/m-pod novou pozednici 180/180mm | [14 empty] | VV | 2 | 1 | True | 0 | ROZPOCET
| VV |  | 2*(9,7+18,6)*4*0,00062*1,1 |  | 0.154 | [12 empty] | VV | 2 | 2 | True | 0 | ROZPOCET
| VV |  | Součet |  | 0.154 | [12 empty] | VV | 2 | 4 | True | 1 | ROZPOCET
| D | 6 | Úpravy povrchů, podlahy a osazování výplní |  |  |  | 0 |  |  |  |  | 0 |  | 10.4916 |  | 0 | 1 | D | 1 |  |  |  | ROZPOCET | [6 empty] | 0
20 | K | 612315121 | Vápenná omítka rýh štuková dvouvrstvá ve stěnách, šířky rýhy do 150 mm | m2 | 7.02 |  | 0 | CS ÚRS 2024 02 |  | základní |  | 0 | 0.04063 | 0.28522 | 0 | 0 | 4 | K | 2 |  |  |  | ROZPOCET | 0 | 0 | 0 | 0 | 0 | 1 | 0 | 4 | -476643101
| Online PSC |  | https://podminky.urs.cz/item/CS_URS_2024_02/612315121 | [14 empty] | Online PSC | 2
| VV |  | střecha E-kopule-spodní pozednice 140/120mm-zrušeno-nahrazeno dubovou podložkou pod VT | [14 empty] | VV | 2 | 1 | True | 0 | ROZPOCET
| VV |  | 4,5*6*0,15 |  | 4.05 | [12 empty] | VV | 2 | 2 | True | 0 | ROZPOCET
| VV |  | střecha E-kopule-horní pozednice 180/150mm-zrušeno-nahrazeno zazděním | [14 empty] | VV | 2 | 1 | True | 0 | ROZPOCET
| VV |  | (4,5*6-(3,5+4,5+2,5))*0,18 |  | 2.97 | [12 empty] | VV | 2 | 2 | True | 0 | ROZPOCET
| VV |  | Součet |  | 7.02 | [12 empty] | VV | 2 | 4 | True | 1 | ROZPOCET
21 | K | 612315122 | Vápenná omítka rýh štuková dvouvrstvá ve stěnách, šířky rýhy přes 150 do 300 mm | m2 | 22.14 |  | 0 | CS ÚRS 2024 02 |  | základní |  | 0 | 0.04063 | 0.89955 | 0 | 0 | 4 | K | 2 |  |  |  | ROZPOCET | 0 | 0 | 0 | 0 | 0 | 1 | 0 | 4 | 1363872691
| Online PSC |  | https://podminky.urs.cz/item/CS_URS_2024_02/612315122 | [14 empty] | Online PSC | 2
| VV |  | střecha B,C-řez B-spodní pozednice 180/150mm-zrušená-náhrada podezděním VT-dozdění po pozednici | [14 empty] | VV | 2 | 1 | True | 0 | ROZPOCET
| VV |  | (31,9+13,1++3,2*2+8,1+6,9)*0,2 |  | 13.28 | [12 empty] | VV | 2 | 2 | True | 0 | ROZPOCET
| VV |  | střecha D-řez D-spodní pozednice 180/150mm-zrušená-zazdění rýhy | [14 empty] | VV | 2 | 1 | True | 0 | ROZPOCET
| VV |  | 18,2*0,2 |  | 3.64 | [12 empty] | VV | 2 | 2 | True | 0 | ROZPOCET
| VV |  | střecha D-řez C-spodní pozednice 180/150mm-zrušená-zazdění rýhy | [14 empty] | VV | 2 | 1 | True | 0 | ROZPOCET
| VV |  | (5,3+9,6+2,6+4,1+4,5)*0,2 |  | 5.22 | [12 empty] | VV | 2 | 2 | True | 0 | ROZPOCET
| VV |  | Součet |  | 22.14 | [12 empty] | VV | 2 | 4 | True | 1 | ROZPOCET
22 | K | 612315123 | Vápenná omítka rýh štuková dvouvrstvá ve stěnách, šířky rýhy přes 300 mm | m2 | 28.3 |  | 0 | CS ÚRS 2024 02 |  | základní |  | 0 | 0.04063 | 1.1498 | 0 | 0 | 4 | K | 2 |  |  |  | ROZPOCET | 0 | 0 | 0 | 0 | 0 | 1 | 0 | 4 | 86756159
| Online PSC |  | https://podminky.urs.cz/item/CS_URS_2024_02/612315123 | [14 empty] | Online PSC | 2
| VV |  | střecha A-dozdívka pod novou pozednici 180/180mm | [14 empty] | VV | 2 | 1 | True | 0 | ROZPOCET
| VV |  | 2*(9,7+18,6)*0,5 |  | 28.3 | [12 empty] | VV | 2 | 2 | True | 0 | ROZPOCET
| VV |  | Součet |  | 28.3 | [12 empty] | VV | 2 | 4 | True | 1 | ROZPOCET
23 | K | 612315225 | Vápenná omítka jednotlivých malých ploch štuková dvouvrstvá na stěnách, plochy jednotlivě přes 1,0 do 4 m2 | kus | 2 |  | 0 | CS ÚRS 2024 02 |  | základní |  | 0 | 0.1541 | 0.3082 | 0 | 0 | 4 | K | 2 |  |  |  | ROZPOCET | 0 | 0 | 0 | 0 | 0 | 1 | 0 | 4 | 1152407792
| Online PSC |  | https://podminky.urs.cz/item/CS_URS_2024_02/612315225 | [14 empty] | Online PSC | 2
| VV |  | střecha D-vnitřní světlík-přezdívka nesoudržného zdiva tl 15cm-zevnitř i zvenku | [14 empty] | VV | 2 | 1 | True | 0 | ROZPOCET
| VV |  | 2 |  | 2 | [12 empty] | VV | 2 | 2 | True | 0 | ROZPOCET
| VV |  | Součet |  | 2 | [12 empty] | VV | 2 | 4 | True | 1 | ROZPOCET
24 | K | 612315301 | Vápenná omítka ostění nebo nadpraží hladká | m2 | 77.68 |  | 0 | CS ÚRS 2024 02 |  | základní |  | 0 | 0.0296 | 2.2993 | 0 | 0 | 4 | K | 2 |  |  |  | ROZPOCET | 0 | 0 | 0 | 0 | 0 | 1 | 0 | 4 | -1181881304
| Online PSC |  | https://podminky.urs.cz/item/CS_URS_2024_02/612315301 | [14 empty] | Online PSC | 2
| VV |  | oprava říms z 50%-š cca 80cm | [14 empty] | VV | 2 | 1 | True | 0 | ROZPOCET
| VV |  | střecha A-okap | [14 empty] | VV | 2 | 1 | True | 0 | ROZPOCET
| VV |  | (0,9+11+20,8+11,3+5,4)*0,8*0,5 |  | 19.76 | [12 empty] | VV | 2 | 2 | True | 0 | ROZPOCET
| VV |  | střecha B,C,D-okap | [14 empty] | VV | 2 | 1 | True | 0 | ROZPOCET
| VV |  | (31,3+5,9+5,2+6+16,9+6,3+5,4+5,7+11,7+2,6+4+4,6+4,8+12+3,3+10+3,3+5,8)*0,8*0,5 |  | 57.92 | [12 empty] | VV | 2 | 2 | True | 0 | ROZPOCET
| VV |  | Součet |  | 77.68 | [12 empty] | VV | 2 | 4 | True | 1 | ROZPOCET
25 | K | 612315302 | Vápenná omítka ostění nebo nadpraží štuková dvouvrstvá | m2 | 8.76 |  | 0 | CS ÚRS 2024 02 |  | základní |  | 0 | 0.03273 | 0.28671 | 0 | 0 | 4 | K | 2 |  |  |  | ROZPOCET | 0 | 0 | 0 | 0 | 0 | 1 | 0 | 4 | -569136169
| Online PSC |  | https://podminky.urs.cz/item/CS_URS_2024_02/612315302 | [14 empty] | Online PSC | 2
| VV |  | střecha A-dveře ze střechy B-ostění | [14 empty] | VV | 2 | 1 | True | 0 | ROZPOCET
| VV |  | 2*(1,9+0,8)*0,5*2 |  | 5.4 | [12 empty] | VV | 2 | 2 | True | 0 | ROZPOCET
| VV |  | střecha A-dveře do sousedního objektu v ul. K.Berana-ostění | [14 empty] | VV | 2 | 1 | True | 0 | ROZPOCET
| VV |  | (1,6+2*2)*0,3*2 |  | 3.36 | [12 empty] | VV | 2 | 2 | True | 0 | ROZPOCET
| VV |  | Součet |  | 8.76 | [12 empty] | VV | 2 | 4 | True | 1 | ROZPOCET
26 | K | 621131121 | Podkladní a spojovací vrstva vnějších omítaných ploch penetrace nanášená ručně podhledů | m2 | 155.36 |  | 0 | CS ÚRS 2024 02 |  | základní |  | 0 | 0.00026 | 0.040394 | 0 | 0 | 4 | K | 2 |  |  |  | ROZPOCET | 0 | 0 | 0 | 0 | 0 | 1 | 0 | 4 | -268579641
| Online PSC |  | https://podminky.urs.cz/item/CS_URS_2024_02/621131121 | [14 empty] | Online PSC | 2
| VV |  | oprava říms ze 100%-š cca 80cm | [14 empty] | VV | 2 | 1 | True | 0 | ROZPOCET
| VV |  | střecha A-okap | [14 empty] | VV | 2 | 1 | True | 0 | ROZPOCET
| VV |  | (0,9+11+20,8+11,3+5,4)*0,8 |  | 39.52 | [12 empty] | VV | 2 | 2 | True | 0 | ROZPOCET
| VV |  | střecha B,C,D-okap | [14 empty] | VV | 2 | 1 | True | 0 | ROZPOCET
| VV |  | (31,3+5,9+5,2+6+16,9+6,3+5,4+5,7+11,7+2,6+4+4,6+4,8+12+3,3+10+3,3+5,8)*0,8 |  | 115.84 | [12 empty] | VV | 2 | 2 | True | 0 | ROZPOCET
| VV |  | Součet |  | 155.36 | [12 empty] | VV | 2 | 4 | True | 1 | ROZPOCET
27 | K | 621311131 | Vápenný štuk vnějších ploch tloušťky do 3 mm podhledů | m2 | 155.36 |  | 0 | CS ÚRS 2024 02 |  | základní |  | 0 | 0.004 | 0.62144 | 0 | 0 | 4 | K | 2 |  |  |  | ROZPOCET | 0 | 0 | 0 | 0 | 0 | 1 | 0 | 4 | 1522767737
| Online PSC |  | https://podminky.urs.cz/item/CS_URS_2024_02/621311131 | [14 empty] | Online PSC | 2
| VV |  | oprava říms ze 100%-š cca 80cm | [14 empty] | VV | 2 | 1 | True | 0 | ROZPOCET
| VV |  | střecha A-okap | [14 empty] | VV | 2 | 1 | True | 0 | ROZPOCET
| VV |  | (0,9+11+20,8+11,3+5,4)*0,8 |  | 39.52 | [12 empty] | VV | 2 | 2 | True | 0 | ROZPOCET
| VV |  | střecha B,C,D-okap | [14 empty] | VV | 2 | 1 | True | 0 | ROZPOCET
| VV |  | (31,3+5,9+5,2+6+16,9+6,3+5,4+5,7+11,7+2,6+4+4,6+4,8+12+3,3+10+3,3+5,8)*0,8 |  | 115.84 | [12 empty] | VV | 2 | 2 | True | 0 | ROZPOCET
| VV |  | Součet |  | 155.36 | [12 empty] | VV | 2 | 4 | True | 1 | ROZPOCET
28 | K | 622325409 | Oprava vápenné omítky vnějších ploch stupně členitosti 3 štukové, dvouvrstvé, v rozsahu opravované plochy přes 80 do 100% | m2 | 31 |  | 0 | CS ÚRS 2024 02 |  | základní |  | 0 | 0.07079 | 2.1945 | 0 | 0 | 4 | K | 2 |  |  |  | ROZPOCET | 0 | 0 | 0 | 0 | 0 | 1 | 0 | 4 | -1535366672
| Online PSC |  | https://podminky.urs.cz/item/CS_URS_2024_02/622325409 | [14 empty] | Online PSC | 2
| VV |  | střecha A-okrasný štít u vikýře-ze strany střešní roviny | [14 empty] | VV | 2 | 1 | True | 0 | ROZPOCET
| VV |  | 15 |  | 15 | [12 empty] | VV | 2 | 2 | True | 0 | ROZPOCET
| VV |  | střecha D-okrasný štít u vikýře-ze strany střešní roviny | [14 empty] | VV | 2 | 1 | True | 0 | ROZPOCET
| VV |  | 10 |  | 10 | [12 empty] | VV | 2 | 2 | True | 0 | ROZPOCET
| VV |  | střecha E-okrasné štíty u kopule-ze strany střešní roviny-3ks | [14 empty] | VV | 2 | 1 | True | 0 | ROZPOCET
| VV |  | 2*3 |  | 6 | [12 empty] | VV | 2 | 2 | True | 0 | ROZPOCET
| VV |  | Součet |  | 31 | [12 empty] | VV | 2 | 4 | True | 1 | ROZPOCET
29 | K | 622631001 | Spárování vnějších ploch pohledového zdiva z cihel, spárovací maltou stěn | m2 | 31 |  | 0 | CS ÚRS 2024 02 |  | základní |  | 0 | 0.0027 | 0.0837 | 0 | 0 | 4 | K | 2 |  |  |  | ROZPOCET | 0 | 0 | 0 | 0 | 0 | 1 | 0 | 4 | 1189141370
| Online PSC |  | https://podminky.urs.cz/item/CS_URS_2024_02/622631001 | [14 empty] | Online PSC | 2
| VV |  | střecha A-okrasný štít u vikýře-ze strany střešní roviny | [14 empty] | VV | 2 | 1 | True | 0 | ROZPOCET
| VV |  | 15 |  | 15 | [12 empty] | VV | 2 | 2 | True | 0 | ROZPOCET
| VV |  | střecha D-okrasný štít u vikýře-ze strany střešní roviny | [14 empty] | VV | 2 | 1 | True | 0 | ROZPOCET
| VV |  | 10 |  | 10 | [12 empty] | VV | 2 | 2 | True | 0 | ROZPOCET
| VV |  | střecha E-okrasné štíty u kopule-ze strany střešní roviny-3ks | [14 empty] | VV | 2 | 1 | True | 0 | ROZPOCET
| VV |  | 2*3 |  | 6 | [12 empty] | VV | 2 | 2 | True | 0 | ROZPOCET
| VV |  | Součet |  | 31 | [12 empty] | VV | 2 | 4 | True | 1 | ROZPOCET
30 | K | 623631001 | Spárování vnějších ploch pohledového zdiva z cihel, spárovací maltou pilířů nebo sloupů | m2 | 79.44 |  | 0 | CS ÚRS 2024 02 |  | základní |  | 0 | 0.0027 | 0.21449 | 0 | 0 | 4 | K | 2 |  |  |  | ROZPOCET | 0 | 0 | 0 | 0 | 0 | 1 | 0 | 4 | 1297395763
| Online PSC |  | https://podminky.urs.cz/item/CS_URS_2024_02/623631001 | [14 empty] | Online PSC | 2
| VV |  | komín 3 | [14 empty] | VV | 2 | 1 | True | 0 | ROZPOCET
| VV |  | 2*(1,2+0,6)*1,6 |  | 5.76 | [12 empty] | VV | 2 | 2 | True | 0 | ROZPOCET
| VV |  | komín 5 | [14 empty] | VV | 2 | 1 | True | 0 | ROZPOCET
| VV |  | 2*(1,8+0,6)*3 |  | 14.4 | [12 empty] | VV | 2 | 2 | True | 0 | ROZPOCET
| VV |  | komín 6 | [14 empty] | VV | 2 | 1 | True | 0 | ROZPOCET
| VV |  | 2*(0,6+0,6)*1,6 |  | 3.84 | [12 empty] | VV | 2 | 2 | True | 0 | ROZPOCET
| VV |  | komín 7 | [14 empty] | VV | 2 | 1 | True | 0 | ROZPOCET
| VV |  | 2*(1,8+0,6)*3 |  | 14.4 | [12 empty] | VV | 2 | 2 | True | 0 | ROZPOCET
| VV |  | komín 8 | [14 empty] | VV | 2 | 1 | True | 0 | ROZPOCET
| VV |  | 2*(0,6+0,6)*2 |  | 4.8 | [12 empty] | VV | 2 | 2 | True | 0 | ROZPOCET
| VV |  | komín 9 | [14 empty] | VV | 2 | 1 | True | 0 | ROZPOCET
| VV |  | 2*(1,8+1,05)*1,8 |  | 10.26 | [12 empty] | VV | 2 | 2 | True | 0 | ROZPOCET
| VV |  | komín 10 | [14 empty] | VV | 2 | 1 | True | 0 | ROZPOCET
| VV |  | 2*(2,1+0,6)*1,8 |  | 9.72 | [12 empty] | VV | 2 | 2 | True | 0 | ROZPOCET
| VV |  | komín 13 | [14 empty] | VV | 2 | 1 | True | 0 | ROZPOCET
| VV |  | 2*(1,8+0,45)*1,2 |  | 5.4 | [12 empty] | VV | 2 | 2 | True | 0 | ROZPOCET
| VV |  | komín 15 | [14 empty] | VV | 2 | 1 | True | 0 | ROZPOCET
| VV |  | 2*(1,5+0,6)*1,8 |  | 7.56 | [12 empty] | VV | 2 | 2 | True | 0 | ROZPOCET
| VV |  | komín 18 | [14 empty] | VV | 2 | 1 | True | 0 | ROZPOCET
| VV |  | 2*(0,9+0,6)*1,1 |  | 3.3 | [12 empty] | VV | 2 | 2 | True | 0 | ROZPOCET
| VV |  | Součet |  | 79.44 | [12 empty] | VV | 2 | 4 | True | 1 | ROZPOCET
31 | K | 625681031 | Ochrana proti holubům síťový systém kotvený do zdiva, betonu a jiných plných materiálů | m2 | 6.25 |  | 0 | CS ÚRS 2024 02 |  | základní |  | 0 | 0.00045 | 0.0028125 | 0 | 0 | 4 | K | 2 |  |  |  | ROZPOCET | 0 | 0 | 0 | 0 | 0 | 1 | 0 | 4 | -573189029
| Online PSC |  | https://podminky.urs.cz/item/CS_URS_2024_02/625681031 | [14 empty] | Online PSC | 2
| VV |  | střecha světlíku-skladba ST4-boční strana světlíku | [14 empty] | VV | 2 | 1 | True | 0 | ROZPOCET
| VV |  | 2,5*2,5 |  | 6.25 | [12 empty] | VV | 2 | 2 | True | 0 | ROZPOCET
| VV |  | Součet |  | 6.25 | [12 empty] | VV | 2 | 4 | True | 1 | ROZPOCET
32 | K | 631351101 | Bednění v podlahách rýh a hran zřízení | m2 | 6.1 |  | 0 | CS ÚRS 2024 02 |  | základní |  | 0 | 0.01607 | 0.098027 | 0 | 0 | 4 | K | 2 |  |  |  | ROZPOCET | 0 | 0 | 0 | 0 | 0 | 1 | 0 | 4 | -1557756759
| Online PSC |  | https://podminky.urs.cz/item/CS_URS_2024_02/631351101 | [14 empty] | Online PSC | 2
| VV |  | komín 2-ukončení na půdě-potěr | [14 empty] | VV | 2 | 1 | True | 0 | ROZPOCET
| VV |  | 2*(1,5+0,6)*0,1 |  | 0.42 | [12 empty] | VV | 2 | 2 | True | 0 | ROZPOCET
| VV |  | komín 4-ukončení na půdě-potěr | [14 empty] | VV | 2 | 1 | True | 0 | ROZPOCET
| VV |  | 2*(2,45+0,6)*0,1 |  | 0.61 | [12 empty] | VV | 2 | 2 | True | 0 | ROZPOCET
| VV |  | komín 11-ukončení na půdě-potěr | [14 empty] | VV | 2 | 1 | True | 0 | ROZPOCET
| VV |  | 2*(0,75+0,6)*0,1 |  | 0.27 | [12 empty] | VV | 2 | 2 | True | 0 | ROZPOCET
| VV |  | komín 16-ukončení na půdě-potěr | [14 empty] | VV | 2 | 1 | True | 0 | ROZPOCET
| VV |  | 2*(1,5+0,6)*0,1 |  | 0.42 | [12 empty] | VV | 2 | 2 | True | 0 | ROZPOCET
| VV |  | komín 17-ukončení na půdě-potěr | [14 empty] | VV | 2 | 1 | True | 0 | ROZPOCET
| VV |  | 2*(1,05+0,6)*0,1 |  | 0.33 | [12 empty] | VV | 2 | 2 | True | 0 | ROZPOCET
| VV |  | komín 19-ukončení na půdě-potěr | [14 empty] | VV | 2 | 1 | True | 0 | ROZPOCET
| VV |  | 2*(2,1+0,45)*0,1 |  | 0.51 | [12 empty] | VV | 2 | 2 | True | 0 | ROZPOCET
| VV |  | komín 20-ukončení na půdě-potěr | [14 empty] | VV | 2 | 1 | True | 0 | ROZPOCET
| VV |  | 2*(1,5+0,45)*0,1 |  | 0.39 | [12 empty] | VV | 2 | 2 | True | 0 | ROZPOCET
| VV |  | vazné trámy-zhlaví-potěr pod UPE | [14 empty] | VV | 2 | 1 | True | 0 | ROZPOCET
| VV |  | střecha A | [14 empty] | VV | 2 | 1 | True | 0 | ROZPOCET
| VV |  | 0,5*0,1*14 |  | 0.7 | [12 empty] | VV | 2 | 2 | True | 0 | ROZPOCET
| VV |  | střecha B,C-bez trámů kompletně nahrazených | [14 empty] | VV | 2 | 1 | True | 0 | ROZPOCET
| VV |  | 0,5*0,1*(26-2-2-2*2) |  | 0.9 | [12 empty] | VV | 2 | 2 | True | 0 | ROZPOCET
| VV |  | střecha D | [14 empty] | VV | 2 | 1 | True | 0 | ROZPOCET
| VV |  | 0,5*0,1*21 |  | 1.05 | [12 empty] | VV | 2 | 2 | True | 0 | ROZPOCET
| VV |  | střecha E | [14 empty] | VV | 2 | 1 | True | 0 | ROZPOCET
| VV |  | 0,5*0,1*10 |  | 0.5 | [12 empty] | VV | 2 | 2 | True | 0 | ROZPOCET
| VV |  | Součet |  | 6.1 | [12 empty] | VV | 2 | 4 | True | 1 | ROZPOCET
33 | K | 631351102 | Bednění v podlahách rýh a hran odstranění | m2 | 6.1 |  | 0 | CS ÚRS 2024 02 |  | základní |  | 0 | 0 | 0 | 0 | 0 | 4 | K | 2 |  |  |  | ROZPOCET | 0 | 0 | 0 | 0 | 0 | 1 | 0 | 4 | 706394729
| Online PSC |  | https://podminky.urs.cz/item/CS_URS_2024_02/631351102 | [14 empty] | Online PSC | 2
| VV |  | komín 2-ukončení na půdě-potěr | [14 empty] | VV | 2 | 1 | True | 0 | ROZPOCET
| VV |  | 2*(1,5+0,6)*0,1 |  | 0.42 | [12 empty] | VV | 2 | 2 | True | 0 | ROZPOCET
| VV |  | komín 4-ukončení na půdě-potěr | [14 empty] | VV | 2 | 1 | True | 0 | ROZPOCET
| VV |  | 2*(2,45+0,6)*0,1 |  | 0.61 | [12 empty] | VV | 2 | 2 | True | 0 | ROZPOCET
| VV |  | komín 11-ukončení na půdě-potěr | [14 empty] | VV | 2 | 1 | True | 0 | ROZPOCET
| VV |  | 2*(0,75+0,6)*0,1 |  | 0.27 | [12 empty] | VV | 2 | 2 | True | 0 | ROZPOCET
| VV |  | komín 16-ukončení na půdě-potěr | [14 empty] | VV | 2 | 1 | True | 0 | ROZPOCET
| VV |  | 2*(1,5+0,6)*0,1 |  | 0.42 | [12 empty] | VV | 2 | 2 | True | 0 | ROZPOCET
| VV |  | komín 17-ukončení na půdě-potěr | [14 empty] | VV | 2 | 1 | True | 0 | ROZPOCET
| VV |  | 2*(1,05+0,6)*0,1 |  | 0.33 | [12 empty] | VV | 2 | 2 | True | 0 | ROZPOCET
| VV |  | komín 19-ukončení na půdě-potěr | [14 empty] | VV | 2 | 1 | True | 0 | ROZPOCET
| VV |  | 2*(2,1+0,45)*0,1 |  | 0.51 | [12 empty] | VV | 2 | 2 | True | 0 | ROZPOCET
| VV |  | komín 20-ukončení na půdě-potěr | [14 empty] | VV | 2 | 1 | True | 0 | ROZPOCET
| VV |  | 2*(1,5+0,45)*0,1 |  | 0.39 | [12 empty] | VV | 2 | 2 | True | 0 | ROZPOCET
| VV |  | vazné trámy-zhlaví-potěr pod UPE | [14 empty] | VV | 2 | 1 | True | 0 | ROZPOCET
| VV |  | střecha A | [14 empty] | VV | 2 | 1 | True | 0 | ROZPOCET
| VV |  | 0,5*0,1*14 |  | 0.7 | [12 empty] | VV | 2 | 2 | True | 0 | ROZPOCET
| VV |  | střecha B,C-bez trámů kompletně nahrazených | [14 empty] | VV | 2 | 1 | True | 0 | ROZPOCET
| VV |  | 0,5*0,1*(26-2-2-2*2) |  | 0.9 | [12 empty] | VV | 2 | 2 | True | 0 | ROZPOCET
| VV |  | střecha D | [14 empty] | VV | 2 | 1 | True | 0 | ROZPOCET
| VV |  | 0,5*0,1*21 |  | 1.05 | [12 empty] | VV | 2 | 2 | True | 0 | ROZPOCET
| VV |  | střecha E | [14 empty] | VV | 2 | 1 | True | 0 | ROZPOCET
| VV |  | 0,5*0,1*10 |  | 0.5 | [12 empty] | VV | 2 | 2 | True | 0 | ROZPOCET
| VV |  | Součet |  | 6.1 | [12 empty] | VV | 2 | 4 | True | 1 | ROZPOCET
34 | K | 632450122 | Potěr cementový vyrovnávací ze suchých směsí v pásu o průměrné (střední) tl. přes 20 do 30 mm | m2 | 5.97 |  | 0 | CS ÚRS 2024 02 |  | základní |  | 0 | 0.063 | 0.37611 | 0 | 0 | 4 | K | 2 |  |  |  | ROZPOCET | 0 | 0 | 0 | 0 | 0 | 1 | 0 | 4 | -1844352339
| Online PSC |  | https://podminky.urs.cz/item/CS_URS_2024_02/632450122 | [14 empty] | Online PSC | 2
| VV |  | komín 2-ukončení na půdě | [14 empty] | VV | 2 | 1 | True | 0 | ROZPOCET
| VV |  | 1,5*0,6 |  | 0.9 | [12 empty] | VV | 2 | 2 | True | 0 | ROZPOCET
| VV |  | komín 4-ukončení na půdě | [14 empty] | VV | 2 | 1 | True | 0 | ROZPOCET
| VV |  | 2,45*0,6 |  | 1.47 | [12 empty] | VV | 2 | 2 | True | 0 | ROZPOCET
| VV |  | komín 11-ukončení na půdě | [14 empty] | VV | 2 | 1 | True | 0 | ROZPOCET
| VV |  | 0,75*0,6 |  | 0.45 | [12 empty] | VV | 2 | 2 | True | 0 | ROZPOCET
| VV |  | komín 16-ukončení na půdě | [14 empty] | VV | 2 | 1 | True | 0 | ROZPOCET
| VV |  | 1,5*0,6 |  | 0.9 | [12 empty] | VV | 2 | 2 | True | 0 | ROZPOCET
| VV |  | komín 17-ukončení na půdě | [14 empty] | VV | 2 | 1 | True | 0 | ROZPOCET
| VV |  | 1,05*0,6 |  | 0.63 | [12 empty] | VV | 2 | 2 | True | 0 | ROZPOCET
| VV |  | komín 19-ukončení na půdě | [14 empty] | VV | 2 | 1 | True | 0 | ROZPOCET
| VV |  | 2,1*0,45 |  | 0.945 | [12 empty] | VV | 2 | 2 | True | 0 | ROZPOCET
| VV |  | komín 20-ukončení na půdě | [14 empty] | VV | 2 | 1 | True | 0 | ROZPOCET
| VV |  | 1,5*0,45 |  | 0.675 | [12 empty] | VV | 2 | 2 | True | 0 | ROZPOCET
| VV |  | Součet |  | 5.97 | [12 empty] | VV | 2 | 4 | True | 1 | ROZPOCET
35 | K | 632450124 | Potěr cementový vyrovnávací ze suchých směsí v pásu o průměrné (střední) tl. přes 40 do 50 mm | m2 | 9.45 |  | 0 | CS ÚRS 2024 02 |  | základní |  | 0 | 0.105 | 0.99225 | 0 | 0 | 4 | K | 2 |  |  |  | ROZPOCET | 0 | 0 | 0 | 0 | 0 | 1 | 0 | 4 | -2046372011
| Online PSC |  | https://podminky.urs.cz/item/CS_URS_2024_02/632450124 | [14 empty] | Online PSC | 2
| VV |  | vazné trámy-zhlaví-potěr pod UPE | [14 empty] | VV | 2 | 1 | True | 0 | ROZPOCET
| VV |  | střecha A | [14 empty] | VV | 2 | 1 | True | 0 | ROZPOCET
| VV |  | 0,5*0,3*14 |  | 2.1 | [12 empty] | VV | 2 | 2 | True | 0 | ROZPOCET
| VV |  | střecha B,C-bez trámů kompletně nahrazených | [14 empty] | VV | 2 | 1 | True | 0 | ROZPOCET
| VV |  | 0,5*0,3*(26-2-2-2*2) |  | 2.7 | [12 empty] | VV | 2 | 2 | True | 0 | ROZPOCET
| VV |  | střecha D | [14 empty] | VV | 2 | 1 | True | 0 | ROZPOCET
| VV |  | 0,5*0,3*21 |  | 3.15 | [12 empty] | VV | 2 | 2 | True | 0 | ROZPOCET
| VV |  | střecha E | [14 empty] | VV | 2 | 1 | True | 0 | ROZPOCET
| VV |  | 0,5*0,3*10 |  | 1.5 | [12 empty] | VV | 2 | 2 | True | 0 | ROZPOCET
| VV |  | Součet |  | 9.45 | [12 empty] | VV | 2 | 4 | True | 1 | ROZPOCET
36 | K | 632481215 | Separační vrstva k oddělení podlahových vrstev z geotextilie | m2 | 659 |  | 0 | CS ÚRS 2024 02 |  | základní |  | 0 | 0.00033 | 0.21747 | 0 | 0 | 4 | K | 2 |  |  |  | ROZPOCET | 0 | 0 | 0 | 0 | 0 | 1 | 0 | 4 | -327952118
| Online PSC |  | https://podminky.urs.cz/item/CS_URS_2024_02/632481215 | [14 empty] | Online PSC | 2
| VV |  | ulice | [14 empty] | VV | 2 | 1 | True | 0 | ROZPOCET
| VV |  | (49+5+31)*5 |  | 425 | [12 empty] | VV | 2 | 2 | True | 0 | ROZPOCET
| VV |  | dvůr | [14 empty] | VV | 2 | 1 | True | 0 | ROZPOCET
| VV |  | (6+14,5+4,5+4,5+1+4+5,5+6+5+6+14+7)*3 |  | 234 | [12 empty] | VV | 2 | 2 | True | 0 | ROZPOCET
| VV |  | Součet |  | 659 | [12 empty] | VV | 2 | 4 | True | 1 | ROZPOCET
37 | K | 642945111 | Osazování ocelových zárubní protipožárních nebo protiplynových dveří do vynechaného otvoru, s obetonováním, dveří jednokřídlových do 2,5 m2 | kus | 1 |  | 0 | CS ÚRS 2024 02 |  | základní |  | 0 | 0.42153 | 0.42153 | 0 | 0 | 4 | K | 2 |  |  |  | ROZPOCET | 0 | 0 | 0 | 0 | 0 | 1 | 0 | 4 | 1727245269
| Online PSC |  | https://podminky.urs.cz/item/CS_URS_2024_02/642945111 | [14 empty] | Online PSC | 2
| VV |  | střecha A-dveře do sousedního objektu v ul. K.Berana-zárubně | [14 empty] | VV | 2 | 1 | True | 0 | ROZPOCET
| VV |  | 1 |  | 1 | [12 empty] | VV | 2 | 2 | True | 0 | ROZPOCET
| VV |  | Součet |  | 1 | [12 empty] | VV | 2 | 4 | True | 1 | ROZPOCET
| D | 9 | Ostatní konstrukce a práce, bourání |  |  |  | 0 |  |  |  |  | 0 |  | 2.7406 |  | 63.8005 | 1 | D | 1 |  |  |  | ROZPOCET | [6 empty] | 0
38 | K | 938909331 | Čištění vozovek metením bláta, prachu nebo hlinitého nánosu s odklizením na hromady na vzdálenost do 20 m nebo naložením na dopravní prostředek ručně povrchu podkladu nebo krytu betonového nebo živičného | m2 | 425 |  | 0 | CS ÚRS 2024 02 |  | základní |  | 0 | 0 | 0 | 0.02 | 8.5 | 4 | K | 2 |  |  |  | ROZPOCET | 0 | 0 | 0 | 0 | 0 | 1 | 0 | 4 | 976879344
| Online PSC |  | https://podminky.urs.cz/item/CS_URS_2024_02/938909331 | [14 empty] | Online PSC | 2
| VV |  | ulice | [14 empty] | VV | 2 | 1 | True | 0 | ROZPOCET
| VV |  | (49+5+31)*5 |  | 425 | [12 empty] | VV | 2 | 2 | True | 0 | ROZPOCET
| VV |  | Součet |  | 425 | [12 empty] | VV | 2 | 4 | True | 1 | ROZPOCET
39 | K | 941211112 | Lešení řadové rámové lehké pracovní s podlahami s provozním zatížením tř. 3 do 200 kg/m2 šířky tř. SW06 od 0,6 do 0,9 m výšky přes 10 do 25 m montáž | m2 | 3708 |  | 0 | CS ÚRS 2024 02 |  | základní |  | 0 | 0 | 0 | 0 | 0 | 4 | K | 2 |  |  |  | ROZPOCET | 0 | 0 | 0 | 0 | 0 | 1 | 0 | 4 | -27384658
| Online PSC |  | https://podminky.urs.cz/item/CS_URS_2024_02/941211112 | [14 empty] | Online PSC | 2
| VV |  | ulice | [14 empty] | VV | 2 | 1 | True | 0 | ROZPOCET
| VV |  | (49+5+31)*19+(11+15+6)*3 |  | 1711 | [12 empty] | VV | 2 | 2 | True | 0 | ROZPOCET
| VV |  | dvůr | [14 empty] | VV | 2 | 1 | True | 0 | ROZPOCET
| VV |  | (6+14,5+4,5+4,5+1+4+5,5+6+5+6+14+7)*19 |  | 1482 | [12 empty] | VV | 2 | 2 | True | 0 | ROZPOCET
| VV |  | (5,5+3+6)*14 |  | 203 | [12 empty] | VV | 2 | 2 | True | 0 | ROZPOCET
| VV |  | (7,5+5+6+9,5)*9 |  | 252 | [12 empty] | VV | 2 | 2 | True | 0 | ROZPOCET
| VV |  | 15*4 |  | 60 | [12 empty] | VV | 2 | 2 | True | 0 | ROZPOCET
| VV |  | Součet |  | 3708 | [12 empty] | VV | 2 | 4 | True | 1 | ROZPOCET
40 | K | 941211212 | Lešení řadové rámové lehké pracovní s podlahami s provozním zatížením tř. 3 do 200 kg/m2 šířky tř. SW06 od 0,6 do 0,9 m výšky přes 10 do 25 m příplatek za každý den použití | m2 | 231060 |  | 0 | CS ÚRS 2024 02 |  | základní |  | 0 | 0 | 0 | 0 | 0 | 4 | K | 2 |  |  |  | ROZPOCET | 0 | 0 | 0 | 0 | 0 | 1 | 0 | 4 | -1111092069
| Online PSC |  | https://podminky.urs.cz/item/CS_URS_2024_02/941211212 | [14 empty] | Online PSC | 2
| VV |  | ulice-30dní | [14 empty] | VV | 2 | 1 | True | 0 | ROZPOCET
| VV |  | ((49+5+31)*19+(11+15+6)*3)*30 |  | 51330 | [12 empty] | VV | 2 | 2 | True | 0 | ROZPOCET
| VV |  | dvůr-90 dní | [14 empty] | VV | 2 | 1 | True | 0 | ROZPOCET
| VV |  | (6+14,5+4,5+4,5+1+4+5,5+6+5+6+14+7)*19*90 |  | 133380 | [12 empty] | VV | 2 | 2 | True | 0 | ROZPOCET
| VV |  | (5,5+3+6)*14*90 |  | 18270 | [12 empty] | VV | 2 | 2 | True | 0 | ROZPOCET
| VV |  | (7,5+5+6+9,5)*9*90 |  | 22680 | [12 empty] | VV | 2 | 2 | True | 0 | ROZPOCET
| VV |  | 15*4*90 |  | 5400 | [12 empty] | VV | 2 | 2 | True | 0 | ROZPOCET
| VV |  | Součet |  | 231060 | [12 empty] | VV | 2 | 4 | True | 1 | ROZPOCET
41 | K | 941211322 | Odborná prohlídka lešení řadového rámového lehkého pracovního s podlahami s provozním zatížením tř. 3 do 200 kg/m2 šířky tř. SW06 od 0,6 do 0,9 m výšky do 25 m, celkové plochy přes 500 do 2 000 m2 zakrytého sítí | kus | 4 |  | 0 | CS ÚRS 2024 02 |  | základní |  | 0 | 0 | 0 | 0 | 0 | 4 | K | 2 |  |  |  | ROZPOCET | 0 | 0 | 0 | 0 | 0 | 1 | 0 | 4 | -1392811362
| Online PSC |  | https://podminky.urs.cz/item/CS_URS_2024_02/941211322 | [14 empty] | Online PSC | 2
| VV |  | ulice | [14 empty] | VV | 2 | 1 | True | 0 | ROZPOCET
| VV |  | 3 |  | 3 | [12 empty] | VV | 2 | 2 | True | 0 | ROZPOCET
| VV |  | dvůr | [14 empty] | VV | 2 | 1 | True | 0 | ROZPOCET
| VV |  | 1 |  | 1 | [12 empty] | VV | 2 | 2 | True | 0 | ROZPOCET
| VV |  | Součet |  | 4 | [12 empty] | VV | 2 | 4 | True | 1 | ROZPOCET
42 | K | 941211812 | Lešení řadové rámové lehké pracovní s podlahami s provozním zatížením tř. 3 do 200 kg/m2 šířky tř. SW06 od 0,6 do 0,9 m výšky přes 10 do 25 m demontáž | m2 | 3708 |  | 0 | CS ÚRS 2024 02 |  | základní |  | 0 | 0 | 0 | 0 | 0 | 4 | K | 2 |  |  |  | ROZPOCET | 0 | 0 | 0 | 0 | 0 | 1 | 0 | 4 | -1536275171
| Online PSC |  | https://podminky.urs.cz/item/CS_URS_2024_02/941211812 | [14 empty] | Online PSC | 2
| VV |  | ulice | [14 empty] | VV | 2 | 1 | True | 0 | ROZPOCET
| VV |  | (49+5+31)*19+(11+15+6)*3 |  | 1711 | [12 empty] | VV | 2 | 2 | True | 0 | ROZPOCET
| VV |  | dvůr | [14 empty] | VV | 2 | 1 | True | 0 | ROZPOCET
| VV |  | (6+14,5+4,5+4,5+1+4+5,5+6+5+6+14+7)*19 |  | 1482 | [12 empty] | VV | 2 | 2 | True | 0 | ROZPOCET
| VV |  | (5,5+3+6)*14 |  | 203 | [12 empty] | VV | 2 | 2 | True | 0 | ROZPOCET
| VV |  | (7,5+5+6+9,5)*9 |  | 252 | [12 empty] | VV | 2 | 2 | True | 0 | ROZPOCET
| VV |  | 15*4 |  | 60 | [12 empty] | VV | 2 | 2 | True | 0 | ROZPOCET
| VV |  | Součet |  | 3708 | [12 empty] | VV | 2 | 4 | True | 1 | ROZPOCET
43 | K | 943121111 | Lešení prostorové trubkové těžké pracovní nebo podpěrné bez podlah s provozním zatížením tř. 4 přes 200 do 300 kg/m2 výšky do 20 m montáž | m3 | 51.2 |  | 0 | CS ÚRS 2024 02 |  | základní |  | 0 | 0 | 0 | 0 | 0 | 4 | K | 2 |  |  |  | ROZPOCET | 0 | 0 | 0 | 0 | 0 | 1 | 0 | 4 | 1146603425
| Online PSC |  | https://podminky.urs.cz/item/CS_URS_2024_02/943121111 | [14 empty] | Online PSC | 2
| VV |  | střecha D-schodiště-po dobu výstavby | [14 empty] | VV | 2 | 1 | True | 0 | ROZPOCET
| VV |  | 4*3,2*4 |  | 51.2 | [12 empty] | VV | 2 | 2 | True | 0 | ROZPOCET
| VV |  | Součet |  | 51.2 | [12 empty] | VV | 2 | 4 | True | 1 | ROZPOCET
44 | K | 943121211 | Lešení prostorové trubkové těžké pracovní nebo podpěrné bez podlah s provozním zatížením tř. 4 přes 200 do 300 kg/m2 výšky do 20 m příplatek k ceně za každý den použití | m3 | 4608 |  | 0 | CS ÚRS 2024 02 |  | základní |  | 0 | 0 | 0 | 0 | 0 | 4 | K | 2 |  |  |  | ROZPOCET | 0 | 0 | 0 | 0 | 0 | 1 | 0 | 4 | 244221653
| Online PSC |  | https://podminky.urs.cz/item/CS_URS_2024_02/943121211 | [14 empty] | Online PSC | 2
| VV |  | střecha D-schodiště-po dobu výstavby-90 dní | [14 empty] | VV | 2 | 1 | True | 0 | ROZPOCET
| VV |  | 4*3,2*4*90 |  | 4608 | [12 empty] | VV | 2 | 2 | True | 0 | ROZPOCET
| VV |  | Součet |  | 4608 | [12 empty] | VV | 2 | 4 | True | 1 | ROZPOCET
45 | K | 943121311 | Odborná prohlídka lešení prostorového trubkového těžkého pracovního s podlahami výšky do 30 m s provozním zatížením tř. 4 a 5 přes 200 do 450 kg/m2, celkového objemu do 1 000 m3 nezakrytého | kus | 1 |  | 0 | CS ÚRS 2024 02 |  | základní |  | 0 | 0 | 0 | 0 | 0 | 4 | K | 2 |  |  |  | ROZPOCET | 0 | 0 | 0 | 0 | 0 | 1 | 0 | 4 | 753069732
| Online PSC |  | https://podminky.urs.cz/item/CS_URS_2024_02/943121311 | [14 empty] | Online PSC | 2
| VV |  | střecha D-schodiště-po dobu výstavby | [14 empty] | VV | 2 | 1 | True | 0 | ROZPOCET
| VV |  | 1 |  | 1 | [12 empty] | VV | 2 | 2 | True | 0 | ROZPOCET
| VV |  | Součet |  | 1 | [12 empty] | VV | 2 | 4 | True | 1 | ROZPOCET
46 | K | 943121811 | Lešení prostorové trubkové těžké pracovní nebo podpěrné bez podlah s provozním zatížením tř. 4 přes 200 do 300 kg/m2 výšky do 20 m demontáž | m3 | 51.2 |  | 0 | CS ÚRS 2024 02 |  | základní |  | 0 | 0 | 0 | 0 | 0 | 4 | K | 2 |  |  |  | ROZPOCET | 0 | 0 | 0 | 0 | 0 | 1 | 0 | 4 | 368069481
| Online PSC |  | https://podminky.urs.cz/item/CS_URS_2024_02/943121811 | [14 empty] | Online PSC | 2
| VV |  | střecha D-schodiště-po dobu výstavby | [14 empty] | VV | 2 | 1 | True | 0 | ROZPOCET
| VV |  | 4*3,2*4 |  | 51.2 | [12 empty] | VV | 2 | 2 | True | 0 | ROZPOCET
| VV |  | Součet |  | 51.2 | [12 empty] | VV | 2 | 4 | True | 1 | ROZPOCET
47 | K | 944511111 | Síť ochranná zavěšená na konstrukci lešení z textilie z umělých vláken montáž | m2 | 3708 |  | 0 | CS ÚRS 2024 02 |  | základní |  | 0 | 0 | 0 | 0 | 0 | 4 | K | 2 |  |  |  | ROZPOCET | 0 | 0 | 0 | 0 | 0 | 1 | 0 | 4 | 1083559746
| Online PSC |  | https://podminky.urs.cz/item/CS_URS_2024_02/944511111 | [14 empty] | Online PSC | 2
| VV |  | ulice | [14 empty] | VV | 2 | 1 | True | 0 | ROZPOCET
| VV |  | (49+5+31)*19+(11+15+6)*3 |  | 1711 | [12 empty] | VV | 2 | 2 | True | 0 | ROZPOCET
| VV |  | dvůr | [14 empty] | VV | 2 | 1 | True | 0 | ROZPOCET
| VV |  | (6+14,5+4,5+4,5+1+4+5,5+6+5+6+14+7)*19 |  | 1482 | [12 empty] | VV | 2 | 2 | True | 0 | ROZPOCET
| VV |  | (5,5+3+6)*14 |  | 203 | [12 empty] | VV | 2 | 2 | True | 0 | ROZPOCET
| VV |  | (7,5+5+6+9,5)*9 |  | 252 | [12 empty] | VV | 2 | 2 | True | 0 | ROZPOCET
| VV |  | 15*4 |  | 60 | [12 empty] | VV | 2 | 2 | True | 0 | ROZPOCET
| VV |  | Součet |  | 3708 | [12 empty] | VV | 2 | 4 | True | 1 | ROZPOCET
48 | K | 944511211 | Síť ochranná zavěšená na konstrukci lešení z textilie z umělých vláken příplatek k ceně za každý den použití | m2 | 231060 |  | 0 | CS ÚRS 2024 02 |  | základní |  | 0 | 0 | 0 | 0 | 0 | 4 | K | 2 |  |  |  | ROZPOCET | 0 | 0 | 0 | 0 | 0 | 1 | 0 | 4 | -909339082
| Online PSC |  | https://podminky.urs.cz/item/CS_URS_2024_02/944511211 | [14 empty] | Online PSC | 2
| VV |  | ulice-30dní | [14 empty] | VV | 2 | 1 | True | 0 | ROZPOCET
| VV |  | ((49+5+31)*19+(11+15+6)*3)*30 |  | 51330 | [12 empty] | VV | 2 | 2 | True | 0 | ROZPOCET
| VV |  | dvůr-90 dní | [14 empty] | VV | 2 | 1 | True | 0 | ROZPOCET
| VV |  | (6+14,5+4,5+4,5+1+4+5,5+6+5+6+14+7)*19*90 |  | 133380 | [12 empty] | VV | 2 | 2 | True | 0 | ROZPOCET
| VV |  | (5,5+3+6)*14*90 |  | 18270 | [12 empty] | VV | 2 | 2 | True | 0 | ROZPOCET
| VV |  | (7,5+5+6+9,5)*9*90 |  | 22680 | [12 empty] | VV | 2 | 2 | True | 0 | ROZPOCET
| VV |  | 15*4*90 |  | 5400 | [12 empty] | VV | 2 | 2 | True | 0 | ROZPOCET
| VV |  | Součet |  | 231060 | [12 empty] | VV | 2 | 4 | True | 1 | ROZPOCET
49 | K | 944511811 | Síť ochranná zavěšená na konstrukci lešení z textilie z umělých vláken demontáž | m2 | 3708 |  | 0 | CS ÚRS 2024 02 |  | základní |  | 0 | 0 | 0 | 0 | 0 | 4 | K | 2 |  |  |  | ROZPOCET | 0 | 0 | 0 | 0 | 0 | 1 | 0 | 4 | -1710848067
| Online PSC |  | https://podminky.urs.cz/item/CS_URS_2024_02/944511811 | [14 empty] | Online PSC | 2
| VV |  | ulice | [14 empty] | VV | 2 | 1 | True | 0 | ROZPOCET
| VV |  | (49+5+31)*19+(11+15+6)*3 |  | 1711 | [12 empty] | VV | 2 | 2 | True | 0 | ROZPOCET
| VV |  | dvůr | [14 empty] | VV | 2 | 1 | True | 0 | ROZPOCET
| VV |  | (6+14,5+4,5+4,5+1+4+5,5+6+5+6+14+7)*19 |  | 1482 | [12 empty] | VV | 2 | 2 | True | 0 | ROZPOCET
| VV |  | (5,5+3+6)*14 |  | 203 | [12 empty] | VV | 2 | 2 | True | 0 | ROZPOCET
| VV |  | (7,5+5+6+9,5)*9 |  | 252 | [12 empty] | VV | 2 | 2 | True | 0 | ROZPOCET
| VV |  | 15*4 |  | 60 | [12 empty] | VV | 2 | 2 | True | 0 | ROZPOCET
| VV |  | Součet |  | 3708 | [12 empty] | VV | 2 | 4 | True | 1 | ROZPOCET
50 | K | 944711112 | Stříška záchytná zřizovaná současně s lehkým nebo těžkým lešením šířky přes 1,5 do 2,0 m montáž | m | 3 |  | 0 | CS ÚRS 2024 02 |  | základní |  | 0 | 0 | 0 | 0 | 0 | 4 | K | 2 |  |  |  | ROZPOCET | 0 | 0 | 0 | 0 | 0 | 1 | 0 | 4 | 1499023209
| Online PSC |  | https://podminky.urs.cz/item/CS_URS_2024_02/944711112 | [14 empty] | Online PSC | 2
| VV |  | u vchodu do budovy | [14 empty] | VV | 2 | 1 | True | 0 | ROZPOCET
| VV |  | 3 |  | 3 | [12 empty] | VV | 2 | 2 | True | 0 | ROZPOCET
| VV |  | Součet |  | 3 | [12 empty] | VV | 2 | 4 | True | 1 | ROZPOCET
51 | K | 944711212 | Stříška záchytná zřizovaná současně s lehkým nebo těžkým lešením šířky přes 1,5 do 2,0 m příplatek k ceně za každý den použití | m | 90 |  | 0 | CS ÚRS 2024 02 |  | základní |  | 0 | 0 | 0 | 0 | 0 | 4 | K | 2 |  |  |  | ROZPOCET | 0 | 0 | 0 | 0 | 0 | 1 | 0 | 4 | 855041359
| Online PSC |  | https://podminky.urs.cz/item/CS_URS_2024_02/944711212 | [14 empty] | Online PSC | 2
| VV |  | u vchodu do budovy-30 dní | [14 empty] | VV | 2 | 1 | True | 0 | ROZPOCET
| VV |  | 3*30 |  | 90 | [12 empty] | VV | 2 | 2 | True | 0 | ROZPOCET
| VV |  | Součet |  | 90 | [12 empty] | VV | 2 | 4 | True | 1 | ROZPOCET
52 | K | 944711812 | Stříška záchytná zřizovaná současně s lehkým nebo těžkým lešením šířky přes 1,5 do 2,0 m demontáž | m | 3 |  | 0 | CS ÚRS 2024 02 |  | základní |  | 0 | 0 | 0 | 0 | 0 | 4 | K | 2 |  |  |  | ROZPOCET | 0 | 0 | 0 | 0 | 0 | 1 | 0 | 4 | 749392536
| Online PSC |  | https://podminky.urs.cz/item/CS_URS_2024_02/944711812 | [14 empty] | Online PSC | 2
| VV |  | u vchodu do budovy | [14 empty] | VV | 2 | 1 | True | 0 | ROZPOCET
| VV |  | 3 |  | 3 | [12 empty] | VV | 2 | 2 | True | 0 | ROZPOCET
| VV |  | Součet |  | 3 | [12 empty] | VV | 2 | 4 | True | 1 | ROZPOCET
53 | K | 949101111 | Lešení pomocné pracovní pro objekty pozemních staveb pro zatížení do 150 kg/m2, o výšce lešeňové podlahy do 1,9 m | m2 | 234.75 |  | 0 | CS ÚRS 2024 02 |  | základní |  | 0 | 0.00013 | 0.030517 | 0 | 0 | 4 | K | 2 |  |  |  | ROZPOCET | 0 | 0 | 0 | 0 | 0 | 1 | 0 | 4 | -177138444
| Online PSC |  | https://podminky.urs.cz/item/CS_URS_2024_02/949101111 | [14 empty] | Online PSC | 2
| VV |  | komín 3 | [14 empty] | VV | 2 | 1 | True | 0 | ROZPOCET
| VV |  | 2*(4,2+3,6)*1,5 |  | 23.4 | [12 empty] | VV | 2 | 2 | True | 0 | ROZPOCET
| VV |  | komín 5 | [14 empty] | VV | 2 | 1 | True | 0 | ROZPOCET
| VV |  | 2*(3,8+3,6)*1,5 |  | 22.2 | [12 empty] | VV | 2 | 2 | True | 0 | ROZPOCET
| VV |  | komín 6 | [14 empty] | VV | 2 | 1 | True | 0 | ROZPOCET
| VV |  | 2*(3,6+3,6)*1,5 |  | 21.6 | [12 empty] | VV | 2 | 2 | True | 0 | ROZPOCET
| VV |  | komín 7 | [14 empty] | VV | 2 | 1 | True | 0 | ROZPOCET
| VV |  | 2*(3,8+3,6)*1,5 |  | 22.2 | [12 empty] | VV | 2 | 2 | True | 0 | ROZPOCET
| VV |  | komín 8 | [14 empty] | VV | 2 | 1 | True | 0 | ROZPOCET
| VV |  | 2*(3,6+3,6)*1,5 |  | 21.6 | [12 empty] | VV | 2 | 2 | True | 0 | ROZPOCET
| VV |  | komín 9 | [14 empty] | VV | 2 | 1 | True | 0 | ROZPOCET
| VV |  | 2*(4,8+4,05)*1,5 |  | 26.55 | [12 empty] | VV | 2 | 2 | True | 0 | ROZPOCET
| VV |  | komín 10 | [14 empty] | VV | 2 | 1 | True | 0 | ROZPOCET
| VV |  | 2*(5,1+3,6)*1,5 |  | 26.1 | [12 empty] | VV | 2 | 2 | True | 0 | ROZPOCET
| VV |  | komín 14 | [14 empty] | VV | 2 | 1 | True | 0 | ROZPOCET
| VV |  | 2*(4,5+3,6)*1,5 |  | 24.3 | [12 empty] | VV | 2 | 2 | True | 0 | ROZPOCET
| VV |  | komín 15 | [14 empty] | VV | 2 | 1 | True | 0 | ROZPOCET
| VV |  | 2*(4,5+3,6)*1,5 |  | 24.3 | [12 empty] | VV | 2 | 2 | True | 0 | ROZPOCET
| VV |  | komín 18 | [14 empty] | VV | 2 | 1 | True | 0 | ROZPOCET
| VV |  | 2*(3,9+3,6)*1,5 |  | 22.5 | [12 empty] | VV | 2 | 2 | True | 0 | ROZPOCET
| VV |  | Součet |  | 234.75 | [12 empty] | VV | 2 | 4 | True | 1 | ROZPOCET
54 | K | 949101112 | Lešení pomocné pracovní pro objekty pozemních staveb pro zatížení do 150 kg/m2, o výšce lešeňové podlahy přes 1,9 do 3,5 m | m2 | 801.25 |  | 0 | CS ÚRS 2024 02 |  | základní |  | 0 | 0.00021 | 0.16826 | 0 | 0 | 4 | K | 2 |  |  |  | ROZPOCET | 0 | 0 | 0 | 0 | 0 | 1 | 0 | 4 | 2087028954
| Online PSC |  | https://podminky.urs.cz/item/CS_URS_2024_02/949101112 | [14 empty] | Online PSC | 2
| VV |  | komín 2 | [14 empty] | VV | 2 | 1 | True | 0 | ROZPOCET
| VV |  | 2*(4,5+3,6)*1,5 |  | 24.3 | [12 empty] | VV | 2 | 2 | True | 0 | ROZPOCET
| VV |  | komín 4 | [14 empty] | VV | 2 | 1 | True | 0 | ROZPOCET
| VV |  | 2*(5,45+3,6)*1,5 |  | 27.15 | [12 empty] | VV | 2 | 2 | True | 0 | ROZPOCET
| VV |  | komín 11 | [14 empty] | VV | 2 | 1 | True | 0 | ROZPOCET
| VV |  | 2*(3,75+3,6)*1,5 |  | 22.05 | [12 empty] | VV | 2 | 2 | True | 0 | ROZPOCET
| VV |  | komín 16 | [14 empty] | VV | 2 | 1 | True | 0 | ROZPOCET
| VV |  | 2*(4,5+3,6)*1,5 |  | 24.3 | [12 empty] | VV | 2 | 2 | True | 0 | ROZPOCET
| VV |  | komín 17 | [14 empty] | VV | 2 | 1 | True | 0 | ROZPOCET
| VV |  | 2*(4,05+3,6)*1,5 |  | 22.95 | [12 empty] | VV | 2 | 2 | True | 0 | ROZPOCET
| VV |  | komín 19 | [14 empty] | VV | 2 | 1 | True | 0 | ROZPOCET
| VV |  | 2*(5,1+3,45)*1,5 |  | 25.65 | [12 empty] | VV | 2 | 2 | True | 0 | ROZPOCET
| VV |  | komín 20 | [14 empty] | VV | 2 | 1 | True | 0 | ROZPOCET
| VV |  | 2*(4,5+3,45)*1,5 |  | 23.85 | [12 empty] | VV | 2 | 2 | True | 0 | ROZPOCET
| VV |  | střecha A | [14 empty] | VV | 2 | 1 | True | 0 | ROZPOCET
| VV |  | 8*17 |  | 136 | [12 empty] | VV | 2 | 2 | True | 0 | ROZPOCET
| VV |  | střecha B,C | [14 empty] | VV | 2 | 1 | True | 0 | ROZPOCET
| VV |  | 32*8,5 |  | 272 | [12 empty] | VV | 2 | 2 | True | 0 | ROZPOCET
| VV |  | střecha D | [14 empty] | VV | 2 | 1 | True | 0 | ROZPOCET
| VV |  | 18*8,5+6*5+5*8 |  | 223 | [12 empty] | VV | 2 | 2 | True | 0 | ROZPOCET
| VV |  | Součet |  | 801.25 | [12 empty] | VV | 2 | 4 | True | 1 | ROZPOCET
55 | K | 949211111 | Lešeňová podlaha pro trubková lešení z fošen, prken nebo dřevěných sbíjených lešeňových dílců s příčníky nebo podélníky, ve výšce do 10 m montáž | m2 | 12.8 |  | 0 | CS ÚRS 2024 02 |  | základní |  | 0 | 0 | 0 | 0 | 0 | 4 | K | 2 |  |  |  | ROZPOCET | 0 | 0 | 0 | 0 | 0 | 1 | 0 | 4 | -596333043
| Online PSC |  | https://podminky.urs.cz/item/CS_URS_2024_02/949211111 | [14 empty] | Online PSC | 2
| VV |  | střecha D-schodiště-po dobu výstavby | [14 empty] | VV | 2 | 1 | True | 0 | ROZPOCET
| VV |  | 4*3,2 |  | 12.8 | [12 empty] | VV | 2 | 2 | True | 0 | ROZPOCET
| VV |  | Součet |  | 12.8 | [12 empty] | VV | 2 | 4 | True | 1 | ROZPOCET
56 | K | 949211211 | Lešeňová podlaha pro trubková lešení z fošen, prken nebo dřevěných sbíjených lešeňových dílců s příčníky nebo podélníky, ve výšce do 10 m příplatek k ceně za každý den použití | m2 | 1152 |  | 0 | CS ÚRS 2024 02 |  | základní |  | 0 | 0 | 0 | 0 | 0 | 4 | K | 2 |  |  |  | ROZPOCET | 0 | 0 | 0 | 0 | 0 | 1 | 0 | 4 | 1919574271
| Online PSC |  | https://podminky.urs.cz/item/CS_URS_2024_02/949211211 | [14 empty] | Online PSC | 2
| VV |  | střecha D-schodiště-po dobu výstavby-90 dní | [14 empty] | VV | 2 | 1 | True | 0 | ROZPOCET
| VV |  | 4*3,2*90 |  | 1152 | [12 empty] | VV | 2 | 2 | True | 0 | ROZPOCET
| VV |  | Součet |  | 1152 | [12 empty] | VV | 2 | 4 | True | 1 | ROZPOCET
57 | K | 949211811 | Lešeňová podlaha pro trubková lešení z fošen, prken nebo dřevěných sbíjených lešeňových dílců s příčníky nebo podélníky, ve výšce do 10 m demontáž | m2 | 12.8 |  | 0 | CS ÚRS 2024 02 |  | základní |  | 0 | 0 | 0 | 0 | 0 | 4 | K | 2 |  |  |  | ROZPOCET | 0 | 0 | 0 | 0 | 0 | 1 | 0 | 4 | 525650424
| Online PSC |  | https://podminky.urs.cz/item/CS_URS_2024_02/949211811 | [14 empty] | Online PSC | 2
| VV |  | střecha D-schodiště-po dobu výstavby | [14 empty] | VV | 2 | 1 | True | 0 | ROZPOCET
| VV |  | 4*3,2 |  | 12.8 | [12 empty] | VV | 2 | 2 | True | 0 | ROZPOCET
| VV |  | Součet |  | 12.8 | [12 empty] | VV | 2 | 4 | True | 1 | ROZPOCET
58 | K | 949521111 | Podchod u dílcových lešení zřizovaný současně s lehkým nebo těžkým pracovním lešením, šířky do 1,5 m montáž | m | 3 |  | 0 | CS ÚRS 2024 02 |  | základní |  | 0 | 0 | 0 | 0 | 0 | 4 | K | 2 |  |  |  | ROZPOCET | 0 | 0 | 0 | 0 | 0 | 1 | 0 | 4 | -1179840163
| Online PSC |  | https://podminky.urs.cz/item/CS_URS_2024_02/949521111 | [14 empty] | Online PSC | 2
| VV |  | u vchodu do budovy | [14 empty] | VV | 2 | 1 | True | 0 | ROZPOCET
| VV |  | 3 |  | 3 | [12 empty] | VV | 2 | 2 | True | 0 | ROZPOCET
| VV |  | Součet |  | 3 | [12 empty] | VV | 2 | 4 | True | 1 | ROZPOCET
59 | K | 949521211 | Podchod u dílcových lešení zřizovaný současně s lehkým nebo těžkým pracovním lešením, šířky do 1,5 m příplatek k ceně za každý den použití | m | 90 |  | 0 | CS ÚRS 2024 02 |  | základní |  | 0 | 0 | 0 | 0 | 0 | 4 | K | 2 |  |  |  | ROZPOCET | 0 | 0 | 0 | 0 | 0 | 1 | 0 | 4 | 758595814
| Online PSC |  | https://podminky.urs.cz/item/CS_URS_2024_02/949521211 | [14 empty] | Online PSC | 2
| VV |  | u vchodu do budovy-30 dní | [14 empty] | VV | 2 | 1 | True | 0 | ROZPOCET
| VV |  | 3*30 |  | 90 | [12 empty] | VV | 2 | 2 | True | 0 | ROZPOCET
| VV |  | Součet |  | 90 | [12 empty] | VV | 2 | 4 | True | 1 | ROZPOCET
60 | K | 949521811 | Podchod u dílcových lešení zřizovaný současně s lehkým nebo těžkým pracovním lešením, šířky do 1,5 m demontáž | m | 3 |  | 0 | CS ÚRS 2024 02 |  | základní |  | 0 | 0 | 0 | 0 | 0 | 4 | K | 2 |  |  |  | ROZPOCET | 0 | 0 | 0 | 0 | 0 | 1 | 0 | 4 | -797304586
| Online PSC |  | https://podminky.urs.cz/item/CS_URS_2024_02/949521811 | [14 empty] | Online PSC | 2
| VV |  | u vchodu do budovy | [14 empty] | VV | 2 | 1 | True | 0 | ROZPOCET
| VV |  | 3 |  | 3 | [12 empty] | VV | 2 | 2 | True | 0 | ROZPOCET
| VV |  | Součet |  | 3 | [12 empty] | VV | 2 | 4 | True | 1 | ROZPOCET
61 | K | 952901411 | Vyčištění budov nebo objektů před předáním do užívání ostatních objektů (např. kanálů, zásobníků, kůlen apod.) jakékoliv výšky podlaží | m2 | 1105.7 |  | 0 | CS ÚRS 2024 02 |  | základní |  | 0 | 0 | 0 | 0 | 0 | 4 | K | 2 |  |  |  | ROZPOCET | 0 | 0 | 0 | 0 | 0 | 1 | 0 | 4 | 1417594178
| Online PSC |  | https://podminky.urs.cz/item/CS_URS_2024_02/952901411 | [14 empty] | Online PSC | 2
| VV |  | střecha A-podlaha půdy-vana z dvojité lepenky | [14 empty] | VV | 2 | 1 | True | 0 | ROZPOCET
| VV |  | 9,4*18,7 |  | 175.78 | [12 empty] | VV | 2 | 2 | True | 0 | ROZPOCET
| VV |  | závěrečný úklid | [14 empty] | VV | 2 | 1 | True | 0 | ROZPOCET
| VV |  | střecha A | [14 empty] | VV | 2 | 1 | True | 0 | ROZPOCET
| VV |  | 9,4*18,7 |  | 175.78 | [12 empty] | VV | 2 | 2 | True | 0 | ROZPOCET
| VV |  | střecha B-E | [14 empty] | VV | 2 | 1 | True | 0 | ROZPOCET
| VV |  | 6,7*10,7+8,1*14+15*10,7+10,7*26,5+8*5,3+4,4*4+6,5*10 |  | 754.14 | [12 empty] | VV | 2 | 2 | True | 0 | ROZPOCET
| VV |  | Součet |  | 1105.7 | [12 empty] | VV | 2 | 4 | True | 1 | ROZPOCET
62 | K | 952902121 | Čištění budov při provádění oprav a udržovacích prací podlah drsných nebo chodníků zametením | m2 | 234 |  | 0 | CS ÚRS 2024 02 |  | základní |  | 0 | 0 | 0 | 0 | 0 | 4 | K | 2 |  |  |  | ROZPOCET | 0 | 0 | 0 | 0 | 0 | 1 | 0 | 4 | -825724093
| Online PSC |  | https://podminky.urs.cz/item/CS_URS_2024_02/952902121 | [14 empty] | Online PSC | 2
| VV |  | dvůr | [14 empty] | VV | 2 | 1 | True | 0 | ROZPOCET
| VV |  | (6+14,5+4,5+4,5+1+4+5,5+6+5+6+14+7)*3 |  | 234 | [12 empty] | VV | 2 | 2 | True | 0 | ROZPOCET
| VV |  | Součet |  | 234 | [12 empty] | VV | 2 | 4 | True | 1 | ROZPOCET
63 | K | 953961112 | Kotva chemická s vyvrtáním otvoru do betonu, železobetonu nebo tvrdého kamene tmel, velikost M 10, hloubka 90 mm | kus | 60 |  | 0 | CS ÚRS 2024 02 |  | základní |  | 0 | 1e-05 | 0.0006 | 0 | 0 | 4 | K | 2 |  |  |  | ROZPOCET | 0 | 0 | 0 | 0 | 0 | 1 | 0 | 4 | -662558662
| Online PSC |  | https://podminky.urs.cz/item/CS_URS_2024_02/953961112 | [14 empty] | Online PSC | 2
| VV |  | střecha světlíku-skladba ST4-pozednice-L60/6-kotvy á 0,5m | [14 empty] | VV | 2 | 1 | True | 0 | ROZPOCET
| VV |  | 12 |  | 12 | [12 empty] | VV | 2 | 2 | True | 0 | ROZPOCET
| VV |  | střecha světlíku-skladba ST4-konzole-jekl 60/40/3-2110mm á 0,5m-4ks/konzola | [14 empty] | VV | 2 | 1 | True | 0 | ROZPOCET
| VV |  | 12*4 |  | 48 | [12 empty] | VV | 2 | 2 | True | 0 | ROZPOCET
| VV |  | Součet |  | 60 | [12 empty] | VV | 2 | 4 | True | 1 | ROZPOCET
64 | K | 953965115 | Kotva chemická s vyvrtáním otvoru kotevní šrouby pro chemické kotvy, velikost M 10, délka 130 mm | kus | 60 |  | 0 | CS ÚRS 2024 02 |  | základní |  | 0 | 7e-05 | 0.0042 | 0 | 0 | 4 | K | 2 |  |  |  | ROZPOCET | 0 | 0 | 0 | 0 | 0 | 1 | 0 | 4 | 398984507
| Online PSC |  | https://podminky.urs.cz/item/CS_URS_2024_02/953965115 | [14 empty] | Online PSC | 2
| VV |  | střecha světlíku-skladba ST4-pozednice-L60/6-kotvy á 0,5m | [14 empty] | VV | 2 | 1 | True | 0 | ROZPOCET
| VV |  | 12 |  | 12 | [12 empty] | VV | 2 | 2 | True | 0 | ROZPOCET
| VV |  | střecha světlíku-skladba ST4-konzole-jekl 60/40/3-2110mm á 0,5m-4ks/konzola | [14 empty] | VV | 2 | 1 | True | 0 | ROZPOCET
| VV |  | 12*4 |  | 48 | [12 empty] | VV | 2 | 2 | True | 0 | ROZPOCET
| VV |  | Součet |  | 60 | [12 empty] | VV | 2 | 4 | True | 1 | ROZPOCET
65 | K | 962031133 | Bourání příček nebo přizdívek z cihel pálených plných nebo dutých, tl. přes 100 do 150 mm | m2 | 3.978 |  | 0 | CS ÚRS 2024 02 |  | základní |  | 0 | 0 | 0 | 0.261 | 1.0383 | 4 | K | 2 |  |  |  | ROZPOCET | 0 | 0 | 0 | 0 | 0 | 1 | 0 | 4 | 880297988
| Online PSC |  | https://podminky.urs.cz/item/CS_URS_2024_02/962031133 | [14 empty] | Online PSC | 2
| VV |  | střecha D-vnitřní světlík-přezdívka nesoudržného zdiva tl 15cm | [14 empty] | VV | 2 | 1 | True | 0 | ROZPOCET
| VV |  | 1,85*2,15 |  | 3.978 | [12 empty] | VV | 2 | 2 | True | 0 | ROZPOCET
| VV |  | Součet |  | 3.978 | [12 empty] | VV | 2 | 4 | True | 1 | ROZPOCET
66 | K | 962032641 | Bourání zdiva nadzákladového komínového z cihel pálených, šamotových nebo vápenopískových, na maltu cementovou | m3 | 22.686 |  | 0 | CS ÚRS 2024 02 |  | základní |  | 0 | 0 | 0 | 1.671 | 37.9083 | 4 | K | 2 |  |  |  | ROZPOCET | 0 | 0 | 0 | 0 | 0 | 1 | 0 | 4 | -469851176
| Online PSC |  | https://podminky.urs.cz/item/CS_URS_2024_02/962032641 | [14 empty] | Online PSC | 2
| VV |  | komín 2 | [14 empty] | VV | 2 | 1 | True | 0 | ROZPOCET
| VV |  | 1,5*0,6*2 |  | 1.8 | [12 empty] | VV | 2 | 2 | True | 0 | ROZPOCET
| VV |  | komín 4 | [14 empty] | VV | 2 | 1 | True | 0 | ROZPOCET
| VV |  | 2,45*0,6*2 |  | 2.94 | [12 empty] | VV | 2 | 2 | True | 0 | ROZPOCET
| VV |  | komín 11 | [14 empty] | VV | 2 | 1 | True | 0 | ROZPOCET
| VV |  | 0,75*0,6*3 |  | 1.35 | [12 empty] | VV | 2 | 2 | True | 0 | ROZPOCET
| VV |  | komín 16 | [14 empty] | VV | 2 | 1 | True | 0 | ROZPOCET
| VV |  | 1,5*0,6*2,5 |  | 2.25 | [12 empty] | VV | 2 | 2 | True | 0 | ROZPOCET
| VV |  | komín 17 | [14 empty] | VV | 2 | 1 | True | 0 | ROZPOCET
| VV |  | 1,05*0,6*4 |  | 2.52 | [12 empty] | VV | 2 | 2 | True | 0 | ROZPOCET
| VV |  | komín 19 | [14 empty] | VV | 2 | 1 | True | 0 | ROZPOCET
| VV |  | 2,1*0,45*2 |  | 1.89 | [12 empty] | VV | 2 | 2 | True | 0 | ROZPOCET
| VV |  | komín 20 | [14 empty] | VV | 2 | 1 | True | 0 | ROZPOCET
| VV |  | 1,5*0,45*2 |  | 1.35 | [12 empty] | VV | 2 | 2 | True | 0 | ROZPOCET
| VV |  | komín 3-přezdívaná část | [14 empty] | VV | 2 | 1 | True | 0 | ROZPOCET
| VV |  | 1,2*0,6*0,8 |  | 0.576 | [12 empty] | VV | 2 | 2 | True | 0 | ROZPOCET
| VV |  | komín 5-přezdívaná část | [14 empty] | VV | 2 | 1 | True | 0 | ROZPOCET
| VV |  | 1,8*0,6*0,8 |  | 0.864 | [12 empty] | VV | 2 | 2 | True | 0 | ROZPOCET
| VV |  | komín 6-přezdívaná část | [14 empty] | VV | 2 | 1 | True | 0 | ROZPOCET
| VV |  | 0,6*0,6*0,8 |  | 0.288 | [12 empty] | VV | 2 | 2 | True | 0 | ROZPOCET
| VV |  | komín 7-přezdívaná část | [14 empty] | VV | 2 | 1 | True | 0 | ROZPOCET
| VV |  | 1,8*0,6*0,8 |  | 0.864 | [12 empty] | VV | 2 | 2 | True | 0 | ROZPOCET
| VV |  | komín 8-přezdívaná část | [14 empty] | VV | 2 | 1 | True | 0 | ROZPOCET
| VV |  | 0,6*0,6*0,8 |  | 0.288 | [12 empty] | VV | 2 | 2 | True | 0 | ROZPOCET
| VV |  | komín 9-přezdívaná část | [14 empty] | VV | 2 | 1 | True | 0 | ROZPOCET
| VV |  | 1,8*1,05*0,8 |  | 1.512 | [12 empty] | VV | 2 | 2 | True | 0 | ROZPOCET
| VV |  | komín 10-přezdívaná část | [14 empty] | VV | 2 | 1 | True | 0 | ROZPOCET
| VV |  | 2,1*0,6*0,8 |  | 1.008 | [12 empty] | VV | 2 | 2 | True | 0 | ROZPOCET
| VV |  | komín 13-přezdívaná část | [14 empty] | VV | 2 | 1 | True | 0 | ROZPOCET
| VV |  | 1,8*0,45*1,2 |  | 0.972 | [12 empty] | VV | 2 | 2 | True | 0 | ROZPOCET
| VV |  | komín 15-přezdívaná část | [14 empty] | VV | 2 | 1 | True | 0 | ROZPOCET
| VV |  | 1,5*0,6*1,8 |  | 1.62 | [12 empty] | VV | 2 | 2 | True | 0 | ROZPOCET
| VV |  | komín 18-přezdívaná část | [14 empty] | VV | 2 | 1 | True | 0 | ROZPOCET
| VV |  | 0,9*0,6*1,1 |  | 0.594 | [12 empty] | VV | 2 | 2 | True | 0 | ROZPOCET
| VV |  | Součet |  | 22.686 | [12 empty] | VV | 2 | 4 | True | 1 | ROZPOCET
67 | K | 964061331 | Uvolnění zhlaví trámu pro jakoukoliv délku uložení, ze zdiva cihelného, o průřezu zhlaví do 0,05 m2 | kus | 71 |  | 0 | CS ÚRS 2024 02 |  | základní |  | 0 | 0 | 0 | 0.048 | 3.408 | 4 | K | 2 |  |  |  | ROZPOCET | 0 | 0 | 0 | 0 | 0 | 1 | 0 | 4 | -1170125298
| Online PSC |  | https://podminky.urs.cz/item/CS_URS_2024_02/964061331 | [14 empty] | Online PSC | 2
| VV |  | střecha B,C-vazný trám 200/230mm-kompletní výměna-u střechy A | [14 empty] | VV | 2 | 1 | True | 0 | ROZPOCET
| VV |  | 2 |  | 2 | [12 empty] | VV | 2 | 2 | True | 0 | ROZPOCET
| VV |  | střecha B,C-vazný trám 200/230mm-kompletní výměna-pod úžlabím | [14 empty] | VV | 2 | 1 | True | 0 | ROZPOCET
| VV |  | 2 |  | 2 | [12 empty] | VV | 2 | 2 | True | 0 | ROZPOCET
| VV |  | střecha C-plochá část pod kopulí-vazný trám 200/230mm-kompletní výměna | [14 empty] | VV | 2 | 1 | True | 0 | ROZPOCET
| VV |  | 2*2 |  | 4 | [12 empty] | VV | 2 | 2 | True | 0 | ROZPOCET
| VV |  | vazné trámy-zhlaví | [14 empty] | VV | 2 | 1 | True | 0 | ROZPOCET
| VV |  | střecha A | [14 empty] | VV | 2 | 1 | True | 0 | ROZPOCET
| VV |  | 14 |  | 14 | [12 empty] | VV | 2 | 2 | True | 0 | ROZPOCET
| VV |  | střecha B,C-bez trámů kompletně nahrazených | [14 empty] | VV | 2 | 1 | True | 0 | ROZPOCET
| VV |  | 26-2-2-2*2 |  | 18 | [12 empty] | VV | 2 | 2 | True | 0 | ROZPOCET
| VV |  | střecha D | [14 empty] | VV | 2 | 1 | True | 0 | ROZPOCET
| VV |  | 21 |  | 21 | [12 empty] | VV | 2 | 2 | True | 0 | ROZPOCET
| VV |  | střecha E | [14 empty] | VV | 2 | 1 | True | 0 | ROZPOCET
| VV |  | 10 |  | 10 | [12 empty] | VV | 2 | 2 | True | 0 | ROZPOCET
| VV |  | Součet |  | 71 | [12 empty] | VV | 2 | 4 | True | 1 | ROZPOCET
68 | K | 967031132 | Přisekání (špicování) plošné nebo rovných ostění zdiva z cihel pálených rovných ostění, bez odstupu, po hrubém vybourání otvorů, na maltu vápennou nebo vápenocementovou | m2 | 1.3 |  | 0 | CS ÚRS 2024 02 |  | základní |  | 0 | 0 | 0 | 0.055 | 0.0715 | 4 | K | 2 |  |  |  | ROZPOCET | 0 | 0 | 0 | 0 | 0 | 1 | 0 | 4 | 1957663881
| Online PSC |  | https://podminky.urs.cz/item/CS_URS_2024_02/967031132 | [14 empty] | Online PSC | 2
| VV |  | střecha A-dveře ze střechy B | [14 empty] | VV | 2 | 1 | True | 0 | ROZPOCET
| VV |  | (0,9*2+0,8)*0,5 |  | 1.3 | [12 empty] | VV | 2 | 2 | True | 0 | ROZPOCET
| VV |  | Součet |  | 1.3 | [12 empty] | VV | 2 | 4 | True | 1 | ROZPOCET
69 | K | 967031733 | Přisekání (špicování) plošné nebo rovných ostění zdiva z cihel pálených plošné, na maltu vápennou nebo vápenocementovou, tl. na maltu vápennou nebo vápenocementovou, tl. do 150 mm | m2 | 1 |  | 0 | CS ÚRS 2024 02 |  | základní |  | 0 | 0 | 0 | 0.275 | 0.275 | 4 | K | 2 |  |  |  | ROZPOCET | 0 | 0 | 0 | 0 | 0 | 1 | 0 | 4 | 1425756523
| Online PSC |  | https://podminky.urs.cz/item/CS_URS_2024_02/967031733 | [14 empty] | Online PSC | 2
| VV |  | střecha A-dveře do sousedního objektu v ul. K.Berana-ostění | [14 empty] | VV | 2 | 1 | True | 0 | ROZPOCET
| VV |  | 5*0,2 |  | 1 | [12 empty] | VV | 2 | 2 | True | 0 | ROZPOCET
| VV |  | Součet |  | 1 | [12 empty] | VV | 2 | 4 | True | 1 | ROZPOCET
70 | K | 968072455 | Vybourání kovových rámů oken s křídly, dveřních zárubní, vrat, stěn, ostění nebo obkladů dveřních zárubní, plochy do 2 m2 | m2 | 2 |  | 0 | CS ÚRS 2024 02 |  | základní |  | 0 | 0 | 0 | 0.076 | 0.152 | 4 | K | 2 |  |  |  | ROZPOCET | 0 | 0 | 0 | 0 | 0 | 1 | 0 | 4 | 708940237
| Online PSC |  | https://podminky.urs.cz/item/CS_URS_2024_02/968072455 | [14 empty] | Online PSC | 2
| VV |  | střecha A-dveře do sousedního objektu v ul. K.Berana | [14 empty] | VV | 2 | 1 | True | 0 | ROZPOCET
| VV |  | 1*2 |  | 2 | [12 empty] | VV | 2 | 2 | True | 0 | ROZPOCET
| VV |  | Součet |  | 2 | [12 empty] | VV | 2 | 4 | True | 1 | ROZPOCET
71 | K | 971033561 | Vybourání otvorů ve zdivu základovém nebo nadzákladovém z cihel, tvárnic, příčkovek z cihel pálených na maltu vápennou nebo vápenocementovou plochy do 1 m2, tl. do 600 mm | m3 | 0.36 |  | 0 | CS ÚRS 2024 02 |  | základní |  | 0 | 0 | 0 | 1.8 | 0.648 | 4 | K | 2 |  |  |  | ROZPOCET | 0 | 0 | 0 | 0 | 0 | 1 | 0 | 4 | -1744716641
| Online PSC |  | https://podminky.urs.cz/item/CS_URS_2024_02/971033561 | [14 empty] | Online PSC | 2
| VV |  | střecha A-dveře ze střechy B | [14 empty] | VV | 2 | 1 | True | 0 | ROZPOCET
| VV |  | 0,9*0,8*0,5 |  | 0.36 | [12 empty] | VV | 2 | 2 | True | 0 | ROZPOCET
| VV |  | Součet |  | 0.36 | [12 empty] | VV | 2 | 4 | True | 1 | ROZPOCET
72 | K | 972033271 | Vybourání otvorů v klenbách z cihel bez odstranění podlahy a násypu, plochy do 0,09 m2, tl. do 450 mm | kus | 1 |  | 0 | CS ÚRS 2024 02 |  | základní |  | 0 | 0 | 0 | 0.073 | 0.073 | 4 | K | 2 |  |  |  | ROZPOCET | 0 | 0 | 0 | 0 | 0 | 1 | 0 | 4 | 627898390
| Online PSC |  | https://podminky.urs.cz/item/CS_URS_2024_02/972033271 | [14 empty] | Online PSC | 2
| VV |  | střecha D-svod-prostup římsou nad 1np-nový | [14 empty] | VV | 2 | 1 | True | 0 | ROZPOCET
| VV |  | 1 |  | 1 | [12 empty] | VV | 2 | 2 | True | 0 | ROZPOCET
| VV |  | Součet |  | 1 | [12 empty] | VV | 2 | 4 | True | 1 | ROZPOCET
73 | K | 972054491 | Vybourání otvorů ve stropech nebo klenbách železobetonových bez odstranění podlahy a násypu, plochy do 1 m2, tl. přes 80 mm | m3 | 0.488 |  | 0 | CS ÚRS 2024 02 |  | základní |  | 0 | 0 | 0 | 2.4 | 1.1712 | 4 | K | 2 |  |  |  | ROZPOCET | 0 | 0 | 0 | 0 | 0 | 1 | 0 | 4 | -930780088
| Online PSC |  | https://podminky.urs.cz/item/CS_URS_2024_02/972054491 | [14 empty] | Online PSC | 2
| VV |  | komín 11-hlava | [14 empty] | VV | 2 | 1 | True | 0 | ROZPOCET
| VV |  | 0,85*0,7*0,1 |  | 0.06 | [12 empty] | VV | 2 | 2 | True | 0 | ROZPOCET
| VV |  | komín 17-hlava | [14 empty] | VV | 2 | 1 | True | 0 | ROZPOCET
| VV |  | 1,15*0,7*0,1 |  | 0.081 | [12 empty] | VV | 2 | 2 | True | 0 | ROZPOCET
| VV |  | komín 20-hlava | [14 empty] | VV | 2 | 1 | True | 0 | ROZPOCET
| VV |  | 1,6*0,55*0,1 |  | 0.088 | [12 empty] | VV | 2 | 2 | True | 0 | ROZPOCET
| VV |  | komín 3-hlava | [14 empty] | VV | 2 | 1 | True | 0 | ROZPOCET
| VV |  | 1,3*0,7*0,1 |  | 0.091 | [12 empty] | VV | 2 | 2 | True | 0 | ROZPOCET
| VV |  | komín 6-hlava | [14 empty] | VV | 2 | 1 | True | 0 | ROZPOCET
| VV |  | 0,7*0,7*0,1 |  | 0.049 | [12 empty] | VV | 2 | 2 | True | 0 | ROZPOCET
| VV |  | komín 8-hlava | [14 empty] | VV | 2 | 1 | True | 0 | ROZPOCET
| VV |  | 0,7*0,7*0,1 |  | 0.049 | [12 empty] | VV | 2 | 2 | True | 0 | ROZPOCET
| VV |  | komín 18-hlava | [14 empty] | VV | 2 | 1 | True | 0 | ROZPOCET
| VV |  | 1*0,7*0,1 |  | 0.07 | [12 empty] | VV | 2 | 2 | True | 0 | ROZPOCET
| VV |  | Součet |  | 0.488 | [12 empty] | VV | 2 | 4 | True | 1 | ROZPOCET
74 | K | 972054691 | Vybourání otvorů ve stropech nebo klenbách železobetonových bez odstranění podlahy a násypu, plochy do 4 m2, tl. přes 80 mm | m3 | 1.625 |  | 0 | CS ÚRS 2024 02 |  | základní |  | 0 | 0 | 0 | 2.4 | 3.9 | 4 | K | 2 |  |  |  | ROZPOCET | 0 | 0 | 0 | 0 | 0 | 1 | 0 | 4 | 121598238
| Online PSC |  | https://podminky.urs.cz/item/CS_URS_2024_02/972054691 | [14 empty] | Online PSC | 2
| VV |  | komín 2-hlava | [14 empty] | VV | 2 | 1 | True | 0 | ROZPOCET
| VV |  | 1,6*0,7*0,1 |  | 0.112 | [12 empty] | VV | 2 | 2 | True | 0 | ROZPOCET
| VV |  | komín 4-hlava | [14 empty] | VV | 2 | 1 | True | 0 | ROZPOCET
| VV |  | 2,55*0,7*0,1 |  | 0.179 | [12 empty] | VV | 2 | 2 | True | 0 | ROZPOCET
| VV |  | komín 5-hlava | [14 empty] | VV | 2 | 1 | True | 0 | ROZPOCET
| VV |  | 1,9*0,7*0,1 |  | 0.133 | [12 empty] | VV | 2 | 2 | True | 0 | ROZPOCET
| VV |  | komín 7-hlava | [14 empty] | VV | 2 | 1 | True | 0 | ROZPOCET
| VV |  | 1,9*0,7*0,1 |  | 0.133 | [12 empty] | VV | 2 | 2 | True | 0 | ROZPOCET
| VV |  | komín 9-hlava | [14 empty] | VV | 2 | 1 | True | 0 | ROZPOCET
| VV |  | 1,9*1,15*0,1 |  | 0.219 | [12 empty] | VV | 2 | 2 | True | 0 | ROZPOCET
| VV |  | komín 10-hlava | [14 empty] | VV | 2 | 1 | True | 0 | ROZPOCET
| VV |  | 2,2*0,7*0,1 |  | 0.154 | [12 empty] | VV | 2 | 2 | True | 0 | ROZPOCET
| VV |  | komín 12-hlava | [14 empty] | VV | 2 | 1 | True | 0 | ROZPOCET
| VV |  | 1,9*0,7*0,1 |  | 0.133 | [12 empty] | VV | 2 | 2 | True | 0 | ROZPOCET
| VV |  | komín 13-hlava | [14 empty] | VV | 2 | 1 | True | 0 | ROZPOCET
| VV |  | 1,9*0,55*0,1 |  | 0.105 | [12 empty] | VV | 2 | 2 | True | 0 | ROZPOCET
| VV |  | komín 14-hlava | [14 empty] | VV | 2 | 1 | True | 0 | ROZPOCET
| VV |  | 1,6*0,7*0,1 |  | 0.112 | [12 empty] | VV | 2 | 2 | True | 0 | ROZPOCET
| VV |  | komín 16-hlava | [14 empty] | VV | 2 | 1 | True | 0 | ROZPOCET
| VV |  | 1,6*0,7*0,1 |  | 0.112 | [12 empty] | VV | 2 | 2 | True | 0 | ROZPOCET
| VV |  | komín 19-hlava | [14 empty] | VV | 2 | 1 | True | 0 | ROZPOCET
| VV |  | 2,2*0,55*0,1 |  | 0.121 | [12 empty] | VV | 2 | 2 | True | 0 | ROZPOCET
| VV |  | komín 15-hlava | [14 empty] | VV | 2 | 1 | True | 0 | ROZPOCET
| VV |  | 1,6*0,7*0,1 |  | 0.112 | [12 empty] | VV | 2 | 2 | True | 0 | ROZPOCET
| VV |  | Součet |  | 1.625 | [12 empty] | VV | 2 | 4 | True | 1 | ROZPOCET
75 | K | 973031335 | Vysekání výklenků nebo kapes ve zdivu z cihel na maltu vápennou nebo vápenocementovou kapes, plochy do 0,16 m2, hl. do 300 mm | kus | 63 |  | 0 | CS ÚRS 2024 02 |  | základní |  | 0 | 0 | 0 | 0.062 | 3.906 | 4 | K | 2 |  |  |  | ROZPOCET | 0 | 0 | 0 | 0 | 0 | 1 | 0 | 4 | -1336670493
| Online PSC |  | https://podminky.urs.cz/item/CS_URS_2024_02/973031335 | [14 empty] | Online PSC | 2
| VV |  | vazné trámy-zhlaví | [14 empty] | VV | 2 | 1 | True | 0 | ROZPOCET
| VV |  | střecha A | [14 empty] | VV | 2 | 1 | True | 0 | ROZPOCET
| VV |  | 14 |  | 14 | [12 empty] | VV | 2 | 2 | True | 0 | ROZPOCET
| VV |  | střecha B,C-bez trámů kompletně nahrazených | [14 empty] | VV | 2 | 1 | True | 0 | ROZPOCET
| VV |  | 26-2-2-2*2 |  | 18 | [12 empty] | VV | 2 | 2 | True | 0 | ROZPOCET
| VV |  | střecha D | [14 empty] | VV | 2 | 1 | True | 0 | ROZPOCET
| VV |  | 21 |  | 21 | [12 empty] | VV | 2 | 2 | True | 0 | ROZPOCET
| VV |  | střecha E | [14 empty] | VV | 2 | 1 | True | 0 | ROZPOCET
| VV |  | 10 |  | 10 | [12 empty] | VV | 2 | 2 | True | 0 | ROZPOCET
| VV |  | Součet |  | 63 | [12 empty] | VV | 2 | 4 | True | 1 | ROZPOCET
76 | K | 973031812 | Vysekání výklenků nebo kapes ve zdivu z cihel na maltu vápennou nebo vápenocementovou kapes pro zavázání nových příček, tl. do 100 mm | m | 20.79 |  | 0 | CS ÚRS 2024 02 |  | základní |  | 0 | 0 | 0 | 0.007 | 0.14553 | 4 | K | 2 |  |  |  | ROZPOCET | 0 | 0 | 0 | 0 | 0 | 1 | 0 | 4 | -1969358183
| Online PSC |  | https://podminky.urs.cz/item/CS_URS_2024_02/973031812 | [14 empty] | Online PSC | 2
| VV |  | střecha A-dozdívka pod novou pozednici 180/180mm-zavázání á 2m | [14 empty] | VV | 2 | 1 | True | 0 | ROZPOCET
| VV |  | 2*(9,7+18,6)/2*0,5 |  | 14.15 | [12 empty] | VV | 2 | 2 | True | 0 | ROZPOCET
| VV |  | střecha B,C-řez B-spodní pozednice 180/150mm-zrušená-náhrada podezděním VT-dozdění po pozednici-zavázání á 2m | [14 empty] | VV | 2 | 1 | True | 0 | ROZPOCET
| VV |  | (31,9+13,1++3,2*2+8,1+6,9)/2*0,2 |  | 6.64 | [12 empty] | VV | 2 | 2 | True | 0 | ROZPOCET
| VV |  | Součet |  | 20.79 | [12 empty] | VV | 2 | 4 | True | 1 | ROZPOCET
77 | K | 973031813 | Vysekání výklenků nebo kapes ve zdivu z cihel na maltu vápennou nebo vápenocementovou kapes pro zavázání nových příček, tl. do 150 mm | m | 4.3 |  | 0 | CS ÚRS 2024 02 |  | základní |  | 0 | 0 | 0 | 0.009 | 0.0387 | 4 | K | 2 |  |  |  | ROZPOCET | 0 | 0 | 0 | 0 | 0 | 1 | 0 | 4 | -372816536
| Online PSC |  | https://podminky.urs.cz/item/CS_URS_2024_02/973031813 | [14 empty] | Online PSC | 2
| VV |  | střecha D-vnitřní světlík-přezdívka nesoudržného zdiva tl 15cm | [14 empty] | VV | 2 | 1 | True | 0 | ROZPOCET
| VV |  | 2,15*2 |  | 4.3 | [12 empty] | VV | 2 | 2 | True | 0 | ROZPOCET
| VV |  | Součet |  | 4.3 | [12 empty] | VV | 2 | 4 | True | 1 | ROZPOCET
78 | K | 974031664 | Vysekání rýh ve zdivu cihelném na maltu vápennou nebo vápenocementovou pro vtahování nosníků do zdí, před vybouráním otvoru do hl. 150 mm, při v. nosníku do 150 mm | m | 5.2 |  | 0 | CS ÚRS 2024 02 |  | základní |  | 0 | 0 | 0 | 0.042 | 0.2184 | 4 | K | 2 |  |  |  | ROZPOCET | 0 | 0 | 0 | 0 | 0 | 1 | 0 | 4 | -1809925112
| Online PSC |  | https://podminky.urs.cz/item/CS_URS_2024_02/974031664 | [14 empty] | Online PSC | 2
| VV |  | střecha A-dveře ze střechy B-4I140-1300mm | [14 empty] | VV | 2 | 1 | True | 0 | ROZPOCET
| VV |  | 1,3*4 |  | 5.2 | [12 empty] | VV | 2 | 2 | True | 0 | ROZPOCET
| VV |  | Součet |  | 5.2 | [12 empty] | VV | 2 | 4 | True | 1 | ROZPOCET
79 | K | 975022341 | Podchycení nadzákladového zdiva dřevěnou výztuhou v. podchycení do 3 m, při tl. zdiva přes 450 do 600 mm a délce podchycení do 3 m | m | 3 |  | 0 | CS ÚRS 2024 02 |  | základní |  | 0 | 0.07415 | 0.22245 | 0 | 0 | 4 | K | 2 |  |  |  | ROZPOCET | 0 | 0 | 0 | 0 | 0 | 1 | 0 | 4 | 1676985399
| Online PSC |  | https://podminky.urs.cz/item/CS_URS_2024_02/975022341 | [14 empty] | Online PSC | 2
| VV |  | střecha A-dveře ze střechy B-4I140-1300mm | [14 empty] | VV | 2 | 1 | True | 0 | ROZPOCET
| VV |  | 3 |  | 3 | [12 empty] | VV | 2 | 2 | True | 0 | ROZPOCET
| VV |  | Součet |  | 3 | [12 empty] | VV | 2 | 4 | True | 1 | ROZPOCET
80 | K | 978019391 | Otlučení vápenných nebo vápenocementových omítek vnějších ploch s vyškrabáním spar a s očištěním zdiva stupně členitosti 3 až 5, v rozsahu přes 80 do 100 % | m2 | 16 |  | 0 | CS ÚRS 2024 02 |  | základní |  | 0 | 0 | 0 | 0.072 | 1.152 | 4 | K | 2 |  |  |  | ROZPOCET | 0 | 0 | 0 | 0 | 0 | 1 | 0 | 4 | -475953018
| Online PSC |  | https://podminky.urs.cz/item/CS_URS_2024_02/978019391 | [14 empty] | Online PSC | 2
| VV |  | střecha D-okrasný štít u vikýře-ze strany střešní roviny | [14 empty] | VV | 2 | 1 | True | 0 | ROZPOCET
| VV |  | 10 |  | 10 | [12 empty] | VV | 2 | 2 | True | 0 | ROZPOCET
| VV |  | střecha E-okrasné štíty u kopule-ze strany střešní roviny-3ks | [14 empty] | VV | 2 | 1 | True | 0 | ROZPOCET
| VV |  | 2*3 |  | 6 | [12 empty] | VV | 2 | 2 | True | 0 | ROZPOCET
| VV |  | Součet |  | 16 | [12 empty] | VV | 2 | 4 | True | 1 | ROZPOCET
81 | K | 978023411 | Vyškrabání cementové malty ze spár zdiva cihelného mimo komínového | m2 | 31 |  | 0 | CS ÚRS 2024 02 |  | základní |  | 0 | 0 | 0 | 0.014 | 0.434 | 4 | K | 2 |  |  |  | ROZPOCET | 0 | 0 | 0 | 0 | 0 | 1 | 0 | 4 | 999940475
| Online PSC |  | https://podminky.urs.cz/item/CS_URS_2024_02/978023411 | [14 empty] | Online PSC | 2
| VV |  | střecha A-okrasný štít u vikýře-ze strany střešní roviny | [14 empty] | VV | 2 | 1 | True | 0 | ROZPOCET
| VV |  | 15 |  | 15 | [12 empty] | VV | 2 | 2 | True | 0 | ROZPOCET
| VV |  | střecha D-okrasný štít u vikýře-ze strany střešní roviny | [14 empty] | VV | 2 | 1 | True | 0 | ROZPOCET
| VV |  | 10 |  | 10 | [12 empty] | VV | 2 | 2 | True | 0 | ROZPOCET
| VV |  | střecha E-okrasné štíty u kopule-ze strany střešní roviny-3ks | [14 empty] | VV | 2 | 1 | True | 0 | ROZPOCET
| VV |  | 2*3 |  | 6 | [12 empty] | VV | 2 | 2 | True | 0 | ROZPOCET
| VV |  | Součet |  | 31 | [12 empty] | VV | 2 | 4 | True | 1 | ROZPOCET
82 | K | 978023471 | Vyškrabání cementové malty ze spár zdiva cihelného komínového nad střechou | m2 | 39.9 |  | 0 | CS ÚRS 2024 02 |  | základní |  | 0 | 0 | 0 | 0.014 | 0.5586 | 4 | K | 2 |  |  |  | ROZPOCET | 0 | 0 | 0 | 0 | 0 | 1 | 0 | 4 | -469441724
| Online PSC |  | https://podminky.urs.cz/item/CS_URS_2024_02/978023471 | [14 empty] | Online PSC | 2
| VV |  | komín 3-ponechaná část | [14 empty] | VV | 2 | 1 | True | 0 | ROZPOCET
| VV |  | 2*(1,2+0,6)*0,8 |  | 2.88 | [12 empty] | VV | 2 | 2 | True | 0 | ROZPOCET
| VV |  | komín 5-ponechaná část | [14 empty] | VV | 2 | 1 | True | 0 | ROZPOCET
| VV |  | 2*(1,8+0,6)*2,2 |  | 10.56 | [12 empty] | VV | 2 | 2 | True | 0 | ROZPOCET
| VV |  | komín 6-ponechaná část | [14 empty] | VV | 2 | 1 | True | 0 | ROZPOCET
| VV |  | 2*(0,6+0,6)*0,8 |  | 1.92 | [12 empty] | VV | 2 | 2 | True | 0 | ROZPOCET
| VV |  | komín 7-ponechaná část | [14 empty] | VV | 2 | 1 | True | 0 | ROZPOCET
| VV |  | 2*(1,8+0,6)*2,2 |  | 10.56 | [12 empty] | VV | 2 | 2 | True | 0 | ROZPOCET
| VV |  | komín 8-ponechaná část | [14 empty] | VV | 2 | 1 | True | 0 | ROZPOCET
| VV |  | 2*(0,6+0,6)*1,2 |  | 2.88 | [12 empty] | VV | 2 | 2 | True | 0 | ROZPOCET
| VV |  | komín 9-ponechaná část | [14 empty] | VV | 2 | 1 | True | 0 | ROZPOCET
| VV |  | 2*(1,8+1,05)*1 |  | 5.7 | [12 empty] | VV | 2 | 2 | True | 0 | ROZPOCET
| VV |  | komín 10-ponechaná část | [14 empty] | VV | 2 | 1 | True | 0 | ROZPOCET
| VV |  | 2*(2,1+0,6)*1 |  | 5.4 | [12 empty] | VV | 2 | 2 | True | 0 | ROZPOCET
| VV |  | Součet |  | 39.9 | [12 empty] | VV | 2 | 4 | True | 1 | ROZPOCET
83 | K | 978035115 | Odstranění tenkovrstvých omítek nebo štuku tloušťky do 2 mm obroušením, rozsahu přes 30 do 50% | m2 | 155.36 |  | 0 | CS ÚRS 2024 02 |  | základní |  | 0 | 0 | 0 | 0.0013 | 0.20197 | 4 | K | 2 |  |  |  | ROZPOCET | 0 | 0 | 0 | 0 | 0 | 1 | 0 | 4 | 1321667478
| Online PSC |  | https://podminky.urs.cz/item/CS_URS_2024_02/978035115 | [14 empty] | Online PSC | 2
| VV |  | oprava říms z 50%-š cca 80cm | [14 empty] | VV | 2 | 1 | True | 0 | ROZPOCET
| VV |  | střecha A-okap | [14 empty] | VV | 2 | 1 | True | 0 | ROZPOCET
| VV |  | (0,9+11+20,8+11,3+5,4)*0,8 |  | 39.52 | [12 empty] | VV | 2 | 2 | True | 0 | ROZPOCET
| VV |  | střecha B,C,D-okap | [14 empty] | VV | 2 | 1 | True | 0 | ROZPOCET
| VV |  | (31,3+5,9+5,2+6+16,9+6,3+5,4+5,7+11,7+2,6+4+4,6+4,8+12+3,3+10+3,3+5,8)*0,8 |  | 115.84 | [12 empty] | VV | 2 | 2 | True | 0 | ROZPOCET
| VV |  | Součet |  | 155.36 | [12 empty] | VV | 2 | 4 | True | 1 | ROZPOCET
84 | K | 985621211 | Spínání objektů lany prostup pro lano přes zeď s vyvrtáním otvoru průměru do 40 mm a jeho vyčištěním včetně zainjektování vrtu cementovou maltou | m | 3.4 |  | 0 | CS ÚRS 2024 02 |  | základní |  | 0 | 0.00776 | 0.026384 | 0 | 0 | 4 | K | 2 |  |  |  | ROZPOCET | 0 | 0 | 0 | 0 | 0 | 1 | 0 | 4 | -612365770
| Online PSC |  | https://podminky.urs.cz/item/CS_URS_2024_02/985621211 | [14 empty] | Online PSC | 2
| VV |  | prostup štítovou zdí | [14 empty] | VV | 2 | 1 | True | 0 | ROZPOCET
| VV |  | střecha A-okrasný štít-zajištění-táhlo-2ks | [14 empty] | VV | 2 | 1 | True | 0 | ROZPOCET
| VV |  | 0,4*2 |  | 0.8 | [12 empty] | VV | 2 | 2 | True | 0 | ROZPOCET
| VV |  | střecha D-okrasný štít-zajištění-táhlo-2ks | [14 empty] | VV | 2 | 1 | True | 0 | ROZPOCET
| VV |  | 0,4*2 |  | 0.8 | [12 empty] | VV | 2 | 2 | True | 0 | ROZPOCET
| VV |  | střecha E-okrasné štíty-zajištění-táhlo-2*3ks | [14 empty] | VV | 2 | 1 | True | 0 | ROZPOCET
| VV |  | 0,3*2*3 |  | 1.8 | [12 empty] | VV | 2 | 2 | True | 0 | ROZPOCET
| VV |  | Součet |  | 3.4 | [12 empty] | VV | 2 | 4 | True | 1 | ROZPOCET
85 | K | 985622115 | Spínání objektů táhly drážka pro táhlo včetně vysekání, vyčištění a vyplnění ve stěně včetně vyklínování | m | 10 |  | 0 | CS ÚRS 2024 02 |  | základní |  | 0 | 0.08715 | 0.8715 | 0 | 0 | 4 | K | 2 |  |  |  | ROZPOCET | 0 | 0 | 0 | 0 | 0 | 1 | 0 | 4 | -1918597823
| Online PSC |  | https://podminky.urs.cz/item/CS_URS_2024_02/985622115 | [14 empty] | Online PSC | 2
| VV |  | střecha A-okrasný štít-zajištění-táhlo-2ks-jekl 40/4-1000mm | [14 empty] | VV | 2 | 1 | True | 0 | ROZPOCET
| VV |  | 1*2 |  | 2 | [12 empty] | VV | 2 | 2 | True | 0 | ROZPOCET
| VV |  | střecha D-okrasný štít-zajištění-táhlo-2ks-jekl 40/4-1000mm | [14 empty] | VV | 2 | 1 | True | 0 | ROZPOCET
| VV |  | 1*2 |  | 2 | [12 empty] | VV | 2 | 2 | True | 0 | ROZPOCET
| VV |  | střecha E-okrasné štíty-zajištění-táhlo-2*3ks-jekl 40/4-1000mm | [14 empty] | VV | 2 | 1 | True | 0 | ROZPOCET
| VV |  | 1*2*3 |  | 6 | [12 empty] | VV | 2 | 2 | True | 0 | ROZPOCET
| VV |  | Součet |  | 10 | [12 empty] | VV | 2 | 4 | True | 1 | ROZPOCET
86 | K | 985622221 | Spínání objektů táhly vložení a dodání táhla z betonářské oceli spojované napínacími maticemi, průměru do 20 mm | m | 46 |  | 0 | CS ÚRS 2024 02 |  | základní |  | 0 | 0.00383 | 0.17618 | 0 | 0 | 4 | K | 2 |  |  |  | ROZPOCET | 0 | 0 | 0 | 0 | 0 | 1 | 0 | 4 | 1672808565
| Online PSC |  | https://podminky.urs.cz/item/CS_URS_2024_02/985622221 | [14 empty] | Online PSC | 2
| VV |  | střecha A-okrasný štít-zajištění-táhlo-2ks | [14 empty] | VV | 2 | 1 | True | 0 | ROZPOCET
| VV |  | 5*2 |  | 10 | [12 empty] | VV | 2 | 2 | True | 0 | ROZPOCET
| VV |  | střecha D-okrasný štít-zajištění-táhlo-2ks | [14 empty] | VV | 2 | 1 | True | 0 | ROZPOCET
| VV |  | 4,5*2 |  | 9 | [12 empty] | VV | 2 | 2 | True | 0 | ROZPOCET
| VV |  | střecha E-okrasné štíty-zajištění-táhlo-2*3ks | [14 empty] | VV | 2 | 1 | True | 0 | ROZPOCET
| VV |  | 4,5*2*3 |  | 27 | [12 empty] | VV | 2 | 2 | True | 0 | ROZPOCET
| VV |  | Součet |  | 46 | [12 empty] | VV | 2 | 4 | True | 1 | ROZPOCET
87 | K | 985622411 | Spínání objektů táhly kotevní oblast včetně jejího vysekání, vyčištění a zapravení po vložení táhla s kotevní deskou rozměru do 300x300x25 mm | kus | 10 |  | 0 | CS ÚRS 2024 02 |  | základní |  | 0 | 0.12405 | 1.2405 | 0 | 0 | 4 | K | 2 |  |  |  | ROZPOCET | 0 | 0 | 0 | 0 | 0 | 1 | 0 | 4 | 821729820
| Online PSC |  | https://podminky.urs.cz/item/CS_URS_2024_02/985622411 | [14 empty] | Online PSC | 2
| VV |  | střecha A-okrasný štít-zajištění-táhlo-2ks-kotvení ke stropu | [14 empty] | VV | 2 | 1 | True | 0 | ROZPOCET
| VV |  | 2 |  | 2 | [12 empty] | VV | 2 | 2 | True | 0 | ROZPOCET
| VV |  | střecha D-okrasný štít-zajištění-táhlo-2ks-kotvení ke stropu | [14 empty] | VV | 2 | 1 | True | 0 | ROZPOCET
| VV |  | 2 |  | 2 | [12 empty] | VV | 2 | 2 | True | 0 | ROZPOCET
| VV |  | střecha E-okrasné štíty-zajištění-táhlo-2*3ks-kotvení ke stropu | [14 empty] | VV | 2 | 1 | True | 0 | ROZPOCET
| VV |  | 2*3 |  | 6 | [12 empty] | VV | 2 | 2 | True | 0 | ROZPOCET
| VV |  | Součet |  | 10 | [12 empty] | VV | 2 | 4 | True | 1 | ROZPOCET
88 | K | 993111111 | Dovoz a odvoz lešení včetně naložení a složení řadového, na vzdálenost do 10 km | m2 | 3708 |  | 0 | CS ÚRS 2024 02 |  | základní |  | 0 | 0 | 0 | 0 | 0 | 4 | K | 2 |  |  |  | ROZPOCET | 0 | 0 | 0 | 0 | 0 | 1 | 0 | 4 | -1756914927
| Online PSC |  | https://podminky.urs.cz/item/CS_URS_2024_02/993111111 | [14 empty] | Online PSC | 2
| VV |  | ulice | [14 empty] | VV | 2 | 1 | True | 0 | ROZPOCET
| VV |  | (49+5+31)*19+(11+15+6)*3 |  | 1711 | [12 empty] | VV | 2 | 2 | True | 0 | ROZPOCET
| VV |  | dvůr | [14 empty] | VV | 2 | 1 | True | 0 | ROZPOCET
| VV |  | (6+14,5+4,5+4,5+1+4+5,5+6+5+6+14+7)*19 |  | 1482 | [12 empty] | VV | 2 | 2 | True | 0 | ROZPOCET
| VV |  | (5,5+3+6)*14 |  | 203 | [12 empty] | VV | 2 | 2 | True | 0 | ROZPOCET
| VV |  | (7,5+5+6+9,5)*9 |  | 252 | [12 empty] | VV | 2 | 2 | True | 0 | ROZPOCET
| VV |  | 15*4 |  | 60 | [12 empty] | VV | 2 | 2 | True | 0 | ROZPOCET
| VV |  | Součet |  | 3708 | [12 empty] | VV | 2 | 4 | True | 1 | ROZPOCET
89 | K | 993121211 | Dovoz a odvoz lešení včetně naložení a složení prostorového těžkého, na vzdálenost do 10 km | m3 | 51.2 |  | 0 | CS ÚRS 2024 02 |  | základní |  | 0 | 0 | 0 | 0 | 0 | 4 | K | 2 |  |  |  | ROZPOCET | 0 | 0 | 0 | 0 | 0 | 1 | 0 | 4 | 1122483547
| Online PSC |  | https://podminky.urs.cz/item/CS_URS_2024_02/993121211 | [14 empty] | Online PSC | 2
| VV |  | střecha D-schodiště-po dobu výstavby | [14 empty] | VV | 2 | 1 | True | 0 | ROZPOCET
| VV |  | 4*3,2*4 |  | 51.2 | [12 empty] | VV | 2 | 2 | True | 0 | ROZPOCET
| VV |  | Součet |  | 51.2 | [12 empty] | VV | 2 | 4 | True | 1 | ROZPOCET
| D | 997 | Přesun sutě |  |  |  | 0 |  |  |  |  | 0 |  | 0 |  | 0 | 1 | D | 1 |  |  |  | ROZPOCET | [6 empty] | 0
90 | K | 997013157 | Vnitrostaveništní doprava suti a vybouraných hmot vodorovně do 50 m s naložením s omezením mechanizace pro budovy a haly výšky přes 21 do 24 m | t | 115.834 |  | 0 | CS ÚRS 2024 02 |  | základní |  | 0 | 0 | 0 | 0 | 0 | 4 | K | 2 |  |  |  | ROZPOCET | 0 | 0 | 0 | 0 | 0 | 1 | 0 | 4 | 1541838103
| Online PSC |  | https://podminky.urs.cz/item/CS_URS_2024_02/997013157 | [14 empty] | Online PSC | 2
91 | K | 997013501 | Odvoz suti a vybouraných hmot na skládku nebo meziskládku se složením, na vzdálenost do 1 km | t | 115.834 |  | 0 | CS ÚRS 2024 02 |  | základní |  | 0 | 0 | 0 | 0 | 0 | 4 | K | 2 |  |  |  | ROZPOCET | 0 | 0 | 0 | 0 | 0 | 1 | 0 | 4 | -1137355928
| Online PSC |  | https://podminky.urs.cz/item/CS_URS_2024_02/997013501 | [14 empty] | Online PSC | 2
92 | K | 997013509 | Odvoz suti a vybouraných hmot na skládku nebo meziskládku se složením, na vzdálenost Příplatek k ceně za každý další započatý 1 km přes 1 km | t | 2200.846 |  | 0 | CS ÚRS 2024 02 |  | základní |  | 0 | 0 | 0 | 0 | 0 | 4 | K | 2 |  |  |  | ROZPOCET | 0 | 0 | 0 | 0 | 0 | 1 | 0 | 4 | 1109367249
| Online PSC |  | https://podminky.urs.cz/item/CS_URS_2024_02/997013509 | [14 empty] | Online PSC | 2
| VV |  | 115,834*19 'Přepočtené koeficientem množství |  | 2200.846 | [12 empty] | VV | 2 | 2 | False | 1 | ROZPOCET
93 | K | 997013631 | Poplatek za uložení stavebního odpadu na skládce (skládkovné) směsného stavebního a demoličního zatříděného do Katalogu odpadů pod kódem 17 09 04 | t | 115.834 |  | 0 | CS ÚRS 2024 02 |  | základní |  | 0 | 0 | 0 | 0 | 0 | 4 | K | 2 |  |  |  | ROZPOCET | 0 | 0 | 0 | 0 | 0 | 1 | 0 | 4 | 1658113682
| Online PSC |  | https://podminky.urs.cz/item/CS_URS_2024_02/997013631 | [14 empty] | Online PSC | 2
94 | K | 997221612 | Nakládání na dopravní prostředky pro vodorovnou dopravu vybouraných hmot | t | 115.834 |  | 0 | CS ÚRS 2024 02 |  | základní |  | 0 | 0 | 0 | 0 | 0 | 4 | K | 2 |  |  |  | ROZPOCET | 0 | 0 | 0 | 0 | 0 | 1 | 0 | 4 | 1644113397
| Online PSC |  | https://podminky.urs.cz/item/CS_URS_2024_02/997221612 | [14 empty] | Online PSC | 2
| D | 998 | Přesun hmot |  |  |  | 0 |  |  |  |  | 0 |  | 0 |  | 0 | 1 | D | 1 |  |  |  | ROZPOCET | [6 empty] | 0
95 | K | 998011010 | Přesun hmot pro budovy občanské výstavby, bydlení, výrobu a služby s nosnou svislou konstrukcí zděnou z cihel, tvárnic nebo kamene vodorovná dopravní vzdálenost do 100 m s omezením mechanizace pro budovy výšky přes 12 do 24 m | t | 47.368 |  | 0 | CS ÚRS 2024 02 |  | základní |  | 0 | 0 | 0 | 0 | 0 | 4 | K | 2 |  |  |  | ROZPOCET | 0 | 0 | 0 | 0 | 0 | 1 | 0 | 4 | -2043264945
| Online PSC |  | https://podminky.urs.cz/item/CS_URS_2024_02/998011010 | [14 empty] | Online PSC | 2
| D | PSV | Práce a dodávky PSV |  |  |  | 0 |  |  |  |  | 0 |  | 73.4109 |  | 52.0338 | 2 | D | 0 |  |  |  | ROZPOCET | [6 empty] | 0
| D | 711 | Izolace proti vodě, vlhkosti a plynům |  |  |  | 0 |  |  |  |  | 0 |  | 2.2537 |  | 2.0572 | 2 | D | 1 |  |  |  | ROZPOCET | [6 empty] | 0
96 | K | 711131101 | Provedení izolace proti zemní vlhkosti pásy na sucho AIP nebo tkaniny na ploše vodorovné V | m2 | 5.835 |  | 0 | CS ÚRS 2024 02 |  | základní |  | 0 | 0 | 0 | 0 | 0 | 16 | K | 2 |  |  |  | ROZPOCET | 0 | 0 | 0 | 0 | 0 | 1 | 0 | 16 | 2019671884
| Online PSC |  | https://podminky.urs.cz/item/CS_URS_2024_02/711131101 | [14 empty] | Online PSC | 2
| VV |  | střecha B,C-řez B-spodní pozednice 180/150mm-zrušená-náhrada podezděním VT-lepenka pod VT | [14 empty] | VV | 2 | 1 | True | 0 | ROZPOCET
| VV |  | 0,3*0,3*(9+11) |  | 1.8 | [12 empty] | VV | 2 | 2 | True | 0 | ROZPOCET
| VV |  | střecha D-řez C,D-spodní pozednice 180/150mm-zrušená-náhrada podezděním VT-300/300/80,100,115mm | [14 empty] | VV | 2 | 1 | True | 0 | ROZPOCET
| VV |  | 0,3*0,3*(4+15) |  | 1.71 | [12 empty] | VV | 2 | 2 | True | 0 | ROZPOCET
| VV |  | střecha D-řez C,D-spodní pozednice 180/150mm-zrušená-náhrada podezděním VT-300/300/240mm | [14 empty] | VV | 2 | 1 | True | 0 | ROZPOCET
| VV |  | 0,3*0,3*5 |  | 0.45 | [12 empty] | VV | 2 | 2 | True | 0 | ROZPOCET
| VV |  | střecha E-kopule-spodní pozednice 140/120mm-zrušeno-nahrazeno dubovou podložkou pod VT | [14 empty] | VV | 2 | 1 | True | 0 | ROZPOCET
| VV |  | 0,25*0,25*10 |  | 0.625 | [12 empty] | VV | 2 | 2 | True | 0 | ROZPOCET
| VV |  | střecha E-kopule-pod sloupek 180/180mm u ramenátu | [14 empty] | VV | 2 | 1 | True | 0 | ROZPOCET
| VV |  | 0,25*0,25*20 |  | 1.25 | [12 empty] | VV | 2 | 2 | True | 0 | ROZPOCET
| VV |  | Součet |  | 5.835 | [12 empty] | VV | 2 | 4 | True | 1 | ROZPOCET
97 | M | 62821109 | asfaltový pás separační s krycí vrstvou tl do 1,0mm, typu R | m2 | 6.801 |  | 0 | CS ÚRS 2024 02 |  | základní |  | 0 | 0.0017 | 0.011562 | 0 | 0 | 32 | M | 2 |  |  |  | ROZPOCET | 0 | 0 | 0 | 0 | 0 | 1 | 0 | 16 | -1741325346
| VV |  | střecha B,C-řez B-spodní pozednice 180/150mm-zrušená-náhrada podezděním VT-lepenka pod VT | [14 empty] | VV | 2 | 1 | True | 0 | ROZPOCET
| VV |  | 0,3*0,3*(9+11) |  | 1.8 | [12 empty] | VV | 2 | 2 | True | 0 | ROZPOCET
| VV |  | střecha D-řez C,D-spodní pozednice 180/150mm-zrušená-náhrada podezděním VT-300/300/80,100,115mm | [14 empty] | VV | 2 | 1 | True | 0 | ROZPOCET
| VV |  | 0,3*0,3*(4+15) |  | 1.71 | [12 empty] | VV | 2 | 2 | True | 0 | ROZPOCET
| VV |  | střecha D-řez C,D-spodní pozednice 180/150mm-zrušená-náhrada podezděním VT-300/300/240mm | [14 empty] | VV | 2 | 1 | True | 0 | ROZPOCET
| VV |  | 0,3*0,3*5 |  | 0.45 | [12 empty] | VV | 2 | 2 | True | 0 | ROZPOCET
| VV |  | střecha E-kopule-spodní pozednice 140/120mm-zrušeno-nahrazeno dubovou podložkou pod VT | [14 empty] | VV | 2 | 1 | True | 0 | ROZPOCET
| VV |  | 0,25*0,25*10 |  | 0.625 | [12 empty] | VV | 2 | 2 | True | 0 | ROZPOCET
| VV |  | střecha E-kopule-pod sloupek 180/180mm u ramenátu | [14 empty] | VV | 2 | 1 | True | 0 | ROZPOCET
| VV |  | 0,25*0,25*20 |  | 1.25 | [12 empty] | VV | 2 | 2 | True | 0 | ROZPOCET
| VV |  | Součet |  | 5.835 | [12 empty] | VV | 2 | 4 | True | 1 | ROZPOCET
| VV |  | 5,835*1,1655 'Přepočtené koeficientem množství |  | 6.801 | [12 empty] | VV | 2 | 2 | False | 1 | ROZPOCET
98 | K | 711141821 | Odstranění izolace proti vodě, vlhkosti a plynům z přitavených pásů NAIP z plochy vodorovné V dvouvrstvé | m2 | 187.02 |  | 0 | CS ÚRS 2024 02 |  | základní |  | 0 | 0 | 0 | 0.011 | 2.0572 | 16 | K | 2 |  |  |  | ROZPOCET | 0 | 0 | 0 | 0 | 0 | 1 | 0 | 16 | 1557209915
| Online PSC |  | https://podminky.urs.cz/item/CS_URS_2024_02/711141821 | [14 empty] | Online PSC | 2
| VV |  | střecha A-podlaha půdy-vana z dvojité lepenky-vč soklu v 20cm | [14 empty] | VV | 2 | 1 | True | 0 | ROZPOCET
| VV |  | 9,4*18,7+2*(9,4+18,7)*0,2 |  | 187.02 | [12 empty] | VV | 2 | 2 | True | 0 | ROZPOCET
| VV |  | Součet |  | 187.02 | [12 empty] | VV | 2 | 4 | True | 1 | ROZPOCET
99 | K | 711199096 | Příplatek k cenám provedení izolace proti zemní vlhkosti za plochu do 10 m2 pásy na sucho a AIP | m2 | 5.835 |  | 0 | CS ÚRS 2024 02 |  | základní |  | 0 | 0 | 0 | 0 | 0 | 16 | K | 2 |  |  |  | ROZPOCET | 0 | 0 | 0 | 0 | 0 | 1 | 0 | 16 | -655924308
| Online PSC |  | https://podminky.urs.cz/item/CS_URS_2024_02/711199096 | [14 empty] | Online PSC | 2
| VV |  | střecha B,C-řez B-spodní pozednice 180/150mm-zrušená-náhrada podezděním VT-lepenka pod VT | [14 empty] | VV | 2 | 1 | True | 0 | ROZPOCET
| VV |  | 0,3*0,3*(9+11) |  | 1.8 | [12 empty] | VV | 2 | 2 | True | 0 | ROZPOCET
| VV |  | střecha D-řez C,D-spodní pozednice 180/150mm-zrušená-náhrada podezděním VT-300/300/80,100,115mm | [14 empty] | VV | 2 | 1 | True | 0 | ROZPOCET
| VV |  | 0,3*0,3*(4+15) |  | 1.71 | [12 empty] | VV | 2 | 2 | True | 0 | ROZPOCET
| VV |  | střecha D-řez C,D-spodní pozednice 180/150mm-zrušená-náhrada podezděním VT-300/300/240mm | [14 empty] | VV | 2 | 1 | True | 0 | ROZPOCET
| VV |  | 0,3*0,3*5 |  | 0.45 | [12 empty] | VV | 2 | 2 | True | 0 | ROZPOCET
| VV |  | střecha E-kopule-spodní pozednice 140/120mm-zrušeno-nahrazeno dubovou podložkou pod VT | [14 empty] | VV | 2 | 1 | True | 0 | ROZPOCET
| VV |  | 0,25*0,25*10 |  | 0.625 | [12 empty] | VV | 2 | 2 | True | 0 | ROZPOCET
| VV |  | střecha E-kopule-pod sloupek 180/180mm u ramenátu | [14 empty] | VV | 2 | 1 | True | 0 | ROZPOCET
| VV |  | 0,25*0,25*20 |  | 1.25 | [12 empty] | VV | 2 | 2 | True | 0 | ROZPOCET
| VV |  | Součet |  | 5.835 | [12 empty] | VV | 2 | 4 | True | 1 | ROZPOCET
100 | K | 711441559 | Provedení izolace proti povrchové a podpovrchové tlakové vodě pásy přitavením NAIP na ploše vodorovné V | m2 | 374.04 |  | 0 | CS ÚRS 2024 02 |  | základní |  | 0 | 0.0004 | 0.14962 | 0 | 0 | 16 | K | 2 |  |  |  | ROZPOCET | 0 | 0 | 0 | 0 | 0 | 1 | 0 | 16 | -220235688
| Online PSC |  | https://podminky.urs.cz/item/CS_URS_2024_02/711441559 | [14 empty] | Online PSC | 2
| VV |  | střecha A-podlaha půdy-vana z dvojité lepenky-vč soklu v 20cm | [14 empty] | VV | 2 | 1 | True | 0 | ROZPOCET
| VV |  | (9,4*18,7+2*(9,4+18,7)*0,2)*2 |  | 374.04 | [12 empty] | VV | 2 | 2 | True | 0 | ROZPOCET
| VV |  | Součet |  | 374.04 | [12 empty] | VV | 2 | 4 | True | 1 | ROZPOCET
101 | M | 62832001 | pás asfaltový natavitelný oxidovaný s vložkou ze skleněné rohože typu V60 s jemnozrnným minerálním posypem tl 3,5mm | m2 | 435.944 |  | 0 | CS ÚRS 2024 02 |  | základní |  | 0 | 0.0048 | 2.0925 | 0 | 0 | 32 | M | 2 |  |  |  | ROZPOCET | 0 | 0 | 0 | 0 | 0 | 1 | 0 | 16 | 1530282887
| VV |  | střecha A-podlaha půdy-vana z dvojité lepenky-vč soklu v 20cm | [14 empty] | VV | 2 | 1 | True | 0 | ROZPOCET
| VV |  | (9,4*18,7+2*(9,4+18,7)*0,2)*2 |  | 374.04 | [12 empty] | VV | 2 | 2 | True | 0 | ROZPOCET
| VV |  | Součet |  | 374.04 | [12 empty] | VV | 2 | 4 | True | 1 | ROZPOCET
| VV |  | 374,04*1,1655 'Přepočtené koeficientem množství |  | 435.944 | [12 empty] | VV | 2 | 2 | False | 1 | ROZPOCET
102 | K | 998711213 | Přesun hmot pro izolace proti vodě, vlhkosti a plynům stanovený procentní sazbou (%) z ceny vodorovná dopravní vzdálenost do 50 m s omezením mechanizace v objektech výšky přes 12 do 60 m | % |  |  | 0 | CS ÚRS 2024 02 |  | základní |  | 0 | 0 | 0 | 0 | 0 | 16 | K | 2 |  |  |  | ROZPOCET | 0 | 0 | 0 | 0 | 0 | 1 | 0 | 16 | -1310683816
| Online PSC |  | https://podminky.urs.cz/item/CS_URS_2024_02/998711213 | [14 empty] | Online PSC | 2
| D | 721 | Zdravotechnika - vnitřní kanalizace |  |  |  | 0 |  |  |  |  | 0 |  | 0.07739 |  | 0 | 2 | D | 1 |  |  |  | ROZPOCET | [6 empty] | 0
103 | K | 721173317 | Potrubí z trub PVC SN4 dešťové DN 160 | m | 24 |  | 0 | CS ÚRS 2024 02 |  | základní |  | 0 | 0.00308 | 0.07392 | 0 | 0 | 16 | K | 2 |  |  |  | ROZPOCET | 0 | 0 | 0 | 0 | 0 | 1 | 0 | 16 | -1297685636
| Online PSC |  | https://podminky.urs.cz/item/CS_URS_2024_02/721173317 | [14 empty] | Online PSC | 2
| VV |  | střecha D,E-potrubí vedené uvnitř půdy | [14 empty] | VV | 2 | 1 | True | 0 | ROZPOCET
| VV |  | 3,5+4+15,5+1 |  | 24 | [12 empty] | VV | 2 | 2 | True | 0 | ROZPOCET
| VV |  | Součet |  | 24 | [12 empty] | VV | 2 | 4 | True | 1 | ROZPOCET
104 | K | 721174064 | Potrubí z trub polypropylenových větrací DN 125 | m | 2 |  | 0 | CS ÚRS 2024 02 |  | základní |  | 0 | 0.00122 | 0.00244 | 0 | 0 | 16 | K | 2 |  |  |  | ROZPOCET | 0 | 0 | 0 | 0 | 0 | 1 | 0 | 16 | 1621591245
| Online PSC |  | https://podminky.urs.cz/item/CS_URS_2024_02/721174064 | [14 empty] | Online PSC | 2
| VV |  | střecha B-odvětrání na půdě | [14 empty] | VV | 2 | 1 | True | 0 | ROZPOCET
| VV |  | 2 |  | 2 | [12 empty] | VV | 2 | 2 | True | 0 | ROZPOCET
| VV |  | Součet |  | 2 | [12 empty] | VV | 2 | 4 | True | 1 | ROZPOCET
105 | K | 721279153 | Ventilační hlavice montáž ventilační hlavice z polypropylenu (PP) ostatních typů DN 110 | kus | 1 |  | 0 | CS ÚRS 2024 02 |  | základní |  | 0 | 3e-05 | 3e-05 | 0 | 0 | 16 | K | 2 |  |  |  | ROZPOCET | 0 | 0 | 0 | 0 | 0 | 1 | 0 | 16 | -1670787267
| Online PSC |  | https://podminky.urs.cz/item/CS_URS_2024_02/721279153 | [14 empty] | Online PSC | 2
| VV |  | střecha B-odvětrání na půdě | [14 empty] | VV | 2 | 1 | True | 0 | ROZPOCET
| VV |  | 1 |  | 1 | [12 empty] | VV | 2 | 2 | True | 0 | ROZPOCET
| VV |  | Součet |  | 1 | [12 empty] | VV | 2 | 4 | True | 1 | ROZPOCET
106 | M | 553510890-01 | nástavec odvětrání Al s barevným povrchem D 120mm | kus | 1 |  | 0 |  |  | základní |  | 0 | 0.001 | 0.001 | 0 | 0 | 32 | M | 2 |  |  |  | ROZPOCET | 0 | 0 | 0 | 0 | 0 | 1 | 0 | 16 | 346079962
| VV |  | střecha B-odvětrání na půdě | [14 empty] | VV | 2 | 1 | True | 0 | ROZPOCET
| VV |  | 1 |  | 1 | [12 empty] | VV | 2 | 2 | True | 0 | ROZPOCET
| VV |  | Součet |  | 1 | [12 empty] | VV | 2 | 4 | True | 1 | ROZPOCET
107 | K | 998721313 | Přesun hmot pro vnitřní kanalizaci stanovený procentní sazbou (%) z ceny vodorovná dopravní vzdálenost do 50 m ruční (bez užití mechanizace) v objektech výšky přes 12 do 24 m | % |  |  | 0 | CS ÚRS 2024 02 |  | základní |  | 0 | 0 | 0 | 0 | 0 | 16 | K | 2 |  |  |  | ROZPOCET | 0 | 0 | 0 | 0 | 0 | 1 | 0 | 16 | -581181770
| Online PSC |  | https://podminky.urs.cz/item/CS_URS_2024_02/998721313 | [14 empty] | Online PSC | 2
| D | 742 | Elektroinstalace - slaboproud |  |  |  | 0 |  |  |  |  | 0 |  | 0 |  | 0.016 | 2 | D | 1 |  |  |  | ROZPOCET | [6 empty] | 0
108 | K | 742420821 | Demontáž společné televizní antény anténního stožáru | kus | 1 |  | 0 | CS ÚRS 2024 02 |  | základní |  | 0 | 0 | 0 | 0.016 | 0.016 | 16 | K | 2 |  |  |  | ROZPOCET | 0 | 0 | 0 | 0 | 0 | 1 | 0 | 16 | -1518494085
| Online PSC |  | https://podminky.urs.cz/item/CS_URS_2024_02/742420821 | [14 empty] | Online PSC | 2
| VV |  | střecha C-stožár na kleštinách 2x80/200mm-zrušeno | [14 empty] | VV | 2 | 1 | True | 0 | ROZPOCET
| VV |  | 1 |  | 1 | [12 empty] | VV | 2 | 2 | True | 0 | ROZPOCET
| VV |  | Součet |  | 1 | [12 empty] | VV | 2 | 4 | True | 1 | ROZPOCET
| D | 762 | Konstrukce tesařské |  |  |  | 0 |  |  |  |  | 0 |  | 53.1852 |  | 32.9287 | 2 | D | 1 |  |  |  | ROZPOCET | [6 empty] | 0
109 | K | 762085112 | Montáž ocelových spojovacích prostředků (materiál ve specifikaci) svorníků nebo šroubů délky přes 150 do 300 mm | kus | 504 |  | 0 | CS ÚRS 2024 02 |  | základní |  | 0 | 0 | 0 | 0 | 0 | 16 | K | 2 |  |  |  | ROZPOCET | 0 | 0 | 0 | 0 | 0 | 1 | 0 | 16 | -440592252
| Online PSC |  | https://podminky.urs.cz/item/CS_URS_2024_02/762085112 | [14 empty] | Online PSC | 2
| VV |  | vazné trámy-zhlaví-2UPE180-2000mm-8 svorníků | [14 empty] | VV | 2 | 1 | True | 0 | ROZPOCET
| VV |  | střecha A | [14 empty] | VV | 2 | 1 | True | 0 | ROZPOCET
| VV |  | 8*14 |  | 112 | [12 empty] | VV | 2 | 2 | True | 0 | ROZPOCET
| VV |  | střecha B,C-bez trámů kompletně nahrazených | [14 empty] | VV | 2 | 1 | True | 0 | ROZPOCET
| VV |  | 8*(26-2-2-2*2) |  | 144 | [12 empty] | VV | 2 | 2 | True | 0 | ROZPOCET
| VV |  | střecha D | [14 empty] | VV | 2 | 1 | True | 0 | ROZPOCET
| VV |  | 8*21 |  | 168 | [12 empty] | VV | 2 | 2 | True | 0 | ROZPOCET
| VV |  | střecha E | [14 empty] | VV | 2 | 1 | True | 0 | ROZPOCET
| VV |  | 8*10 |  | 80 | [12 empty] | VV | 2 | 2 | True | 0 | ROZPOCET
| VV |  | Součet |  | 504 | [12 empty] | VV | 2 | 4 | True | 1 | ROZPOCET
110 | M | 314000002 | Dodání svorníků dl. do 300mm | ks | 504 |  | 0 |  |  | základní |  | 0 | 0 | 0 | 0 | 0 | 32 | M | 2 |  |  |  | ROZPOCET | 0 | 0 | 0 | 0 | 0 | 1 | 0 | 16 | 1109154570
| VV |  | vazné trámy-zhlaví-2UPE180-2000mm-8 svorníků | [14 empty] | VV | 2 | 1 | True | 0 | ROZPOCET
| VV |  | střecha A | [14 empty] | VV | 2 | 1 | True | 0 | ROZPOCET
| VV |  | 8*14 |  | 112 | [12 empty] | VV | 2 | 2 | True | 0 | ROZPOCET
| VV |  | střecha B,C-bez trámů kompletně nahrazených | [14 empty] | VV | 2 | 1 | True | 0 | ROZPOCET
| VV |  | 8*(26-2-2-2*2) |  | 144 | [12 empty] | VV | 2 | 2 | True | 0 | ROZPOCET
| VV |  | střecha D | [14 empty] | VV | 2 | 1 | True | 0 | ROZPOCET
| VV |  | 8*21 |  | 168 | [12 empty] | VV | 2 | 2 | True | 0 | ROZPOCET
| VV |  | střecha E | [14 empty] | VV | 2 | 1 | True | 0 | ROZPOCET
| VV |  | 8*10 |  | 80 | [12 empty] | VV | 2 | 2 | True | 0 | ROZPOCET
| VV |  | Součet |  | 504 | [12 empty] | VV | 2 | 4 | True | 1 | ROZPOCET
111 | K | 762085113 | Montáž ocelových spojovacích prostředků (materiál ve specifikaci) svorníků nebo šroubů délky přes 300 do 450 mm | kus | 70 |  | 0 | CS ÚRS 2024 02 |  | základní |  | 0 | 0 | 0 | 0 | 0 | 16 | K | 2 |  |  |  | ROZPOCET | 0 | 0 | 0 | 0 | 0 | 1 | 0 | 16 | -1650279666
| Online PSC |  | https://podminky.urs.cz/item/CS_URS_2024_02/762085113 | [14 empty] | Online PSC | 2
| VV |  | střecha B,C-kleština 80/195mm-kompletní výměna-u střechy A | [14 empty] | VV | 2 | 1 | True | 0 | ROZPOCET
| VV |  | 2 |  | 2 | [12 empty] | VV | 2 | 2 | True | 0 | ROZPOCET
| VV |  | střecha C-plochá část pod kopulí-kleština 80/200mm-kompletní výměna | [14 empty] | VV | 2 | 1 | True | 0 | ROZPOCET
| VV |  | 2*2 |  | 4 | [12 empty] | VV | 2 | 2 | True | 0 | ROZPOCET
| VV |  | střecha E-kopule-2xkleština 2x80/195mm-výměna | [14 empty] | VV | 2 | 1 | True | 0 | ROZPOCET
| VV |  | 2*2*6 |  | 24 | [12 empty] | VV | 2 | 2 | True | 0 | ROZPOCET
| VV |  | střecha E-kopule-sloupek 180/180mm u ramenátu | [14 empty] | VV | 2 | 1 | True | 0 | ROZPOCET
| VV |  | 28 |  | 28 | [12 empty] | VV | 2 | 2 | True | 0 | ROZPOCET
| VV |  | střecha E-kopule-vodorovný trám 160/160mm-u spodních doplněných sloupků | [14 empty] | VV | 2 | 1 | True | 0 | ROZPOCET
| VV |  | 6*2 |  | 12 | [12 empty] | VV | 2 | 2 | True | 0 | ROZPOCET
| VV |  | Součet |  | 70 | [12 empty] | VV | 2 | 4 | True | 1 | ROZPOCET
112 | M | 314000001 | Dodání svorníků dl. do 450mm | ks | 70 |  | 0 |  |  | základní |  | 0 | 0 | 0 | 0 | 0 | 32 | M | 2 |  |  |  | ROZPOCET | 0 | 0 | 0 | 0 | 0 | 1 | 0 | 16 | -1997088316
| VV |  | střecha B,C-kleština 80/195mm-kompletní výměna-u střechy A | [14 empty] | VV | 2 | 1 | True | 0 | ROZPOCET
| VV |  | 2 |  | 2 | [12 empty] | VV | 2 | 2 | True | 0 | ROZPOCET
| VV |  | střecha C-plochá část pod kopulí-kleština 80/200mm-kompletní výměna | [14 empty] | VV | 2 | 1 | True | 0 | ROZPOCET
| VV |  | 2*2 |  | 4 | [12 empty] | VV | 2 | 2 | True | 0 | ROZPOCET
| VV |  | střecha E-kopule-2xkleština 2x80/195mm-výměna | [14 empty] | VV | 2 | 1 | True | 0 | ROZPOCET
| VV |  | 2*2*6 |  | 24 | [12 empty] | VV | 2 | 2 | True | 0 | ROZPOCET
| VV |  | střecha E-kopule-sloupek 180/180mm u ramenátu | [14 empty] | VV | 2 | 1 | True | 0 | ROZPOCET
| VV |  | 28 |  | 28 | [12 empty] | VV | 2 | 2 | True | 0 | ROZPOCET
| VV |  | střecha E-kopule-vodorovný trám 160/160mm-u spodních doplněných sloupků | [14 empty] | VV | 2 | 1 | True | 0 | ROZPOCET
| VV |  | 6*2 |  | 12 | [12 empty] | VV | 2 | 2 | True | 0 | ROZPOCET
| VV |  | Součet |  | 70 | [12 empty] | VV | 2 | 4 | True | 1 | ROZPOCET
113 | K | 762211811 | Demontáž schodiště se zábradlím přímočarých nebo křivočarých z prken nebo fošen bez podstupnic, šířky do 1,00 m | m | 15.7 |  | 0 | CS ÚRS 2024 02 |  | základní |  | 0 | 0 | 0 | 0.1 | 1.57 | 16 | K | 2 |  |  |  | ROZPOCET | 0 | 0 | 0 | 0 | 0 | 1 | 0 | 16 | 688184578
| Online PSC |  | https://podminky.urs.cz/item/CS_URS_2024_02/762211811 | [14 empty] | Online PSC | 2
| VV |  | střecha D-schodiště-2ks | [14 empty] | VV | 2 | 1 | True | 0 | ROZPOCET
| VV |  | 0,7*4+1*3 |  | 5.8 | [12 empty] | VV | 2 | 2 | True | 0 | ROZPOCET
| VV |  | střecha E-schodiště-2ks | [14 empty] | VV | 2 | 1 | True | 0 | ROZPOCET
| VV |  | 0,9*11 |  | 9.9 | [12 empty] | VV | 2 | 2 | True | 0 | ROZPOCET
| VV |  | Součet |  | 15.7 | [12 empty] | VV | 2 | 4 | True | 1 | ROZPOCET
114 | K | 762311002 | Celodřevěný plátový spoj s šikmými čely tříkolíkový, průřezové plochy přes 120 do 224 cm2 | kus | 115 |  | 0 | CS ÚRS 2024 02 |  | základní |  | 0 | 0.0003 | 0.0345 | 0 | 0 | 16 | K | 2 |  |  |  | ROZPOCET | 0 | 0 | 0 | 0 | 0 | 1 | 0 | 16 | -65232867
| Online PSC |  | https://podminky.urs.cz/item/CS_URS_2024_02/762311002 | [14 empty] | Online PSC | 2
| VV |  | střecha B-D-protézy ponechaných (cca 70%) krokví-136*0,7=cca 95ks | [14 empty] | VV | 2 | 1 | True | 0 | ROZPOCET
| VV |  | 95 |  | 95 | [12 empty] | VV | 2 | 2 | True | 0 | ROZPOCET
| VV |  | střecha E-skladba ST2-kopule-oblá část-protéza ponechaných (cca 70%) ramenátů 2x60/200mm-28ks*0,7=cca 20ks | [14 empty] | VV | 2 | 1 | True | 0 | ROZPOCET
| VV |  | 20 |  | 20 | [12 empty] | VV | 2 | 2 | True | 0 | ROZPOCET
| VV |  | Součet |  | 115 | [12 empty] | VV | 2 | 4 | True | 1 | ROZPOCET
115 | K | 762322911 | Ztužení konstrukcí (materiál v ceně) fošnami nebo hranolky průřezové plochy do 100 cm2 | m | 2.5 |  | 0 | CS ÚRS 2024 02 |  | základní |  | 0 | 0.00483 | 0.012075 | 0 | 0 | 16 | K | 2 |  |  |  | ROZPOCET | 0 | 0 | 0 | 0 | 0 | 1 | 0 | 16 | -515799303
| Online PSC |  | https://podminky.urs.cz/item/CS_URS_2024_02/762322911 | [14 empty] | Online PSC | 2
| VV |  | střecha E-kopule-spodní pozednice 140/120mm-zrušeno-nahrazeno dubovou podložkou pod VT | [14 empty] | VV | 2 | 1 | True | 0 | ROZPOCET
| VV |  | 0,25*10 |  | 2.5 | [12 empty] | VV | 2 | 2 | True | 0 | ROZPOCET
| VV |  | Součet |  | 2.5 | [12 empty] | VV | 2 | 4 | True | 1 | ROZPOCET
116 | K | 762331911 | Vyřezání části střešní vazby vázané konstrukce krovů průřezové plochy řeziva do 120 cm2, délky vyřezané části krovového prvku do 3 m | m | 41.65 |  | 0 | CS ÚRS 2024 02 |  | základní |  | 0 | 0 | 0 | 0.0066 | 0.27489 | 16 | K | 2 |  |  |  | ROZPOCET | 0 | 0 | 0 | 0 | 0 | 1 | 0 | 16 | 715321678
| Online PSC |  | https://podminky.urs.cz/item/CS_URS_2024_02/762331911 | [14 empty] | Online PSC | 2
| VV |  | střecha A-pásek 100/120mm-100% výměna | [14 empty] | VV | 2 | 1 | True | 0 | ROZPOCET
| VV |  | 0,7*2*5*2 |  | 14 | [12 empty] | VV | 2 | 2 | True | 0 | ROZPOCET
| VV |  | střecha A-vikýř-sloupek 100/100mm-100% výměna | [14 empty] | VV | 2 | 1 | True | 0 | ROZPOCET
| VV |  | (2+1+0,5)*2 |  | 7 | [12 empty] | VV | 2 | 2 | True | 0 | ROZPOCET
| VV |  | střecha A-vikýř-vaznice 100/120mm-100% výměna | [14 empty] | VV | 2 | 1 | True | 0 | ROZPOCET
| VV |  | 4*2 |  | 8 | [12 empty] | VV | 2 | 2 | True | 0 | ROZPOCET
| VV |  | střecha A-vikýř-krokve 100/120mm á 1m-100% výměna-navýšení sklonem 15% (30°) | [14 empty] | VV | 2 | 1 | True | 0 | ROZPOCET
| VV |  | 1,1*5*2*1,15 |  | 12.65 | [12 empty] | VV | 2 | 2 | True | 0 | ROZPOCET
| VV |  | Součet |  | 41.65 | [12 empty] | VV | 2 | 4 | True | 1 | ROZPOCET
117 | K | 762331913 | Vyřezání části střešní vazby vázané konstrukce krovů průřezové plochy řeziva do 120 cm2, délky vyřezané části krovového prvku přes 5 do 8 m | m | 72.698 |  | 0 | CS ÚRS 2024 02 |  | základní |  | 0 | 0 | 0 | 0.0066 | 0.47981 | 16 | K | 2 |  |  |  | ROZPOCET | 0 | 0 | 0 | 0 | 0 | 1 | 0 | 16 | -1174423466
| Online PSC |  | https://podminky.urs.cz/item/CS_URS_2024_02/762331913 | [14 empty] | Online PSC | 2
| VV |  | střecha E-skladba ST2-kopule-oblá část-navýšení sklonem 300%-krokve 2x60/200mm á 1m-výměna ze 30% | [14 empty] | VV | 2 | 1 | True | 0 | ROZPOCET
| VV |  | ((4,5+3)*1,9*0,5*2+(4,6+1,9)*2,1*0,5+(4,7+1,8)*1,75*0,5+(4,8+1,9)*1,9*0,5+(4,7+1,9)*2,2*0,5)*3/1*2*0,3 |  | 72.698 | [12 empty] | VV | 2 | 2 | True | 0 | ROZPOCET
| VV |  | Součet |  | 72.698 | [12 empty] | VV | 2 | 4 | True | 1 | ROZPOCET
118 | K | 762331921 | Vyřezání části střešní vazby vázané konstrukce krovů průřezové plochy řeziva přes 120 do 224 cm2, délky vyřezané části krovového prvku do 3 m | m | 143.12 |  | 0 | CS ÚRS 2024 02 |  | základní |  | 0 | 0 | 0 | 0.01232 | 1.7632 | 16 | K | 2 |  |  |  | ROZPOCET | 0 | 0 | 0 | 0 | 0 | 1 | 0 | 16 | -343293776
| Online PSC |  | https://podminky.urs.cz/item/CS_URS_2024_02/762331921 | [14 empty] | Online PSC | 2
| VV |  | střecha A-šikmá vzpěra 130/160mm-100% výměna | [14 empty] | VV | 2 | 1 | True | 0 | ROZPOCET
| VV |  | 2,5*5*2 |  | 25 | [12 empty] | VV | 2 | 2 | True | 0 | ROZPOCET
| VV |  | střecha B,C-kleština 80/195mm-kompletní výměna-u střechy A | [14 empty] | VV | 2 | 1 | True | 0 | ROZPOCET
| VV |  | 2,8*2 |  | 5.6 | [12 empty] | VV | 2 | 2 | True | 0 | ROZPOCET
| VV |  | střecha B,C-pásek 95/135mm-kompletní výměna | [14 empty] | VV | 2 | 1 | True | 0 | ROZPOCET
| VV |  | 1,3*5 |  | 6.5 | [12 empty] | VV | 2 | 2 | True | 0 | ROZPOCET
| VV |  | střecha C-plochá část pod kopulí-pásek 95/135mm-kompletní výměna | [14 empty] | VV | 2 | 1 | True | 0 | ROZPOCET
| VV |  | 0,7*2*6 |  | 8.4 | [12 empty] | VV | 2 | 2 | True | 0 | ROZPOCET
| VV |  | střecha E-skladba ST3-kopule-vrchol-krokve 100/160mm á 1m-navýšení sklonem 5% | [14 empty] | VV | 2 | 1 | True | 0 | ROZPOCET
| VV |  | ((3,3+2,15)*1,6*0,5*2+2,4*1,6*0,5*4)*1,05/1 |  | 17.22 | [12 empty] | VV | 2 | 2 | True | 0 | ROZPOCET
| VV |  | střecha E-skladba ST3-kopule-vrchol-nárožní krokve 100/160mm | [14 empty] | VV | 2 | 1 | True | 0 | ROZPOCET
| VV |  | 1,9*4+2,5*2 |  | 12.6 | [12 empty] | VV | 2 | 2 | True | 0 | ROZPOCET
| VV |  | střecha E-skladba ST3-kopule-vrchol-vrcholová vaznice 100/160mm | [14 empty] | VV | 2 | 1 | True | 0 | ROZPOCET
| VV |  | 2,2 |  | 2.2 | [12 empty] | VV | 2 | 2 | True | 0 | ROZPOCET
| VV |  | střecha E-kopule-2xkleština 2x80/195mm-výměna | [14 empty] | VV | 2 | 1 | True | 0 | ROZPOCET
| VV |  | 2,3*2*2*2+2,4*2*2*2+3*2*2*2 |  | 61.6 | [12 empty] | VV | 2 | 2 | True | 0 | ROZPOCET
| VV |  | střecha C-kleština 2x80/200mm-pod stožárem-zrušeno | [14 empty] | VV | 2 | 1 | True | 0 | ROZPOCET
| VV |  | 2*2 |  | 4 | [12 empty] | VV | 2 | 2 | True | 0 | ROZPOCET
| VV |  | Součet |  | 143.12 | [12 empty] | VV | 2 | 4 | True | 1 | ROZPOCET
119 | K | 762331922 | Vyřezání části střešní vazby vázané konstrukce krovů průřezové plochy řeziva přes 120 do 224 cm2, délky vyřezané části krovového prvku přes 3 do 5 m | m | 43 |  | 0 | CS ÚRS 2024 02 |  | základní |  | 0 | 0 | 0 | 0.01232 | 0.52976 | 16 | K | 2 |  |  |  | ROZPOCET | 0 | 0 | 0 | 0 | 0 | 1 | 0 | 16 | -344395680
| Online PSC |  | https://podminky.urs.cz/item/CS_URS_2024_02/762331922 | [14 empty] | Online PSC | 2
| VV |  | střecha C-plochá část pod kopulí-kleština 80/200mm-kompletní výměna | [14 empty] | VV | 2 | 1 | True | 0 | ROZPOCET
| VV |  | 4*2*2 |  | 16 | [12 empty] | VV | 2 | 2 | True | 0 | ROZPOCET
| VV |  | střecha E-kopule-spodní pozednice 140/120mm-zrušeno-nahrazeno dubovou podložkou pod VT | [14 empty] | VV | 2 | 1 | True | 0 | ROZPOCET
| VV |  | 4,5*6 |  | 27 | [12 empty] | VV | 2 | 2 | True | 0 | ROZPOCET
| VV |  | Součet |  | 43 | [12 empty] | VV | 2 | 4 | True | 1 | ROZPOCET
120 | K | 762331923 | Vyřezání části střešní vazby vázané konstrukce krovů průřezové plochy řeziva přes 120 do 224 cm2, délky vyřezané části krovového prvku přes 5 do 8 m | m | 568.422 |  | 0 | CS ÚRS 2024 02 |  | základní |  | 0 | 0 | 0 | 0.01232 | 7.003 | 16 | K | 2 |  |  |  | ROZPOCET | 0 | 0 | 0 | 0 | 0 | 1 | 0 | 16 | 1670220835
| Online PSC |  | https://podminky.urs.cz/item/CS_URS_2024_02/762331923 | [14 empty] | Online PSC | 2
| VV |  | střecha A-krokve 135/160mm á 1m-100% výměna-navýšení sklonem 15% (30°) | [14 empty] | VV | 2 | 1 | True | 0 | ROZPOCET
| VV |  | (11,027*20,66+0,281*5,353)*1,15/1 |  | 263.72 | [12 empty] | VV | 2 | 2 | True | 0 | ROZPOCET
| VV |  | střecha B,C,D-krokve 135/160mm á 1m-výměna ze 30%-navýšení sklonem 15% (30°) | [14 empty] | VV | 2 | 1 | True | 0 | ROZPOCET
| VV |  | (5,4*12,6+10*15,9+11,5*12,6)*1,15/1*0,3 |  | 128.319 | [12 empty] | VV | 2 | 2 | True | 0 | ROZPOCET
| VV |  | (12,6+6,9)*5,4*0,5*1,15/1*0,3 |  | 18.164 | [12 empty] | VV | 2 | 2 | True | 0 | ROZPOCET
| VV |  | ((12,6+6,9)*5,6*0,5+12,6*4,5+17,1*4+19,7*5,7+(5+5,4)*9,2*0,5+(5,7+5,9)*8,4*0,5)*1,15/1*0,3 |  | 134.05 | [12 empty] | VV | 2 | 2 | True | 0 | ROZPOCET
| VV |  | střecha plochá-krokve 135/160mm á 1m-výměna ze 30%-navýšení sklonem 15% (30°) | [14 empty] | VV | 2 | 1 | True | 0 | ROZPOCET
| VV |  | ((4,4+2,5)*1,1*0,5+7,9*2,5)*1,15/1*0,3 |  | 8.123 | [12 empty] | VV | 2 | 2 | True | 0 | ROZPOCET
| VV |  | střecha plochá-krokve 135/160mm á 1m-výměna ze 30%-navýšení sklonem 5% | [14 empty] | VV | 2 | 1 | True | 0 | ROZPOCET
| VV |  | ((2,5+3,8)*7,4*0,5+5,7*4,8*0,5+4,8*5*0,5+(1+3,9+1,6)*0,3)*1,05/1*0,3 |  | 16.046 | [12 empty] | VV | 2 | 2 | True | 0 | ROZPOCET
| VV |  | Součet |  | 568.422 | [12 empty] | VV | 2 | 4 | True | 1 | ROZPOCET
121 | K | 762331931 | Vyřezání části střešní vazby vázané konstrukce krovů průřezové plochy řeziva přes 224 do 288 cm2, délky vyřezané části krovového prvku do 3 m | m | 39.3 |  | 0 | CS ÚRS 2024 02 |  | základní |  | 0 | 0 | 0 | 0.01584 | 0.62251 | 16 | K | 2 |  |  |  | ROZPOCET | 0 | 0 | 0 | 0 | 0 | 1 | 0 | 16 | 32921131
| Online PSC |  | https://podminky.urs.cz/item/CS_URS_2024_02/762331931 | [14 empty] | Online PSC | 2
| VV |  | střecha B,C-řez B-horní pozednice 180/150mm | [14 empty] | VV | 2 | 1 | True | 0 | ROZPOCET
| VV |  | 0,9+4,1+1,7+2,2+1,3+3,1 |  | 13.3 | [12 empty] | VV | 2 | 2 | True | 0 | ROZPOCET
| VV |  | střecha B,C-řez B-vaznice 160/180mm | [14 empty] | VV | 2 | 1 | True | 0 | ROZPOCET
| VV |  | 2,7 |  | 2.7 | [12 empty] | VV | 2 | 2 | True | 0 | ROZPOCET
| VV |  | střecha C-plochá část pod kopulí-sloupek 160/180mm-kompletní výměna | [14 empty] | VV | 2 | 1 | True | 0 | ROZPOCET
| VV |  | (4+2,5+1,1)*2 |  | 15.2 | [12 empty] | VV | 2 | 2 | True | 0 | ROZPOCET
| VV |  | střecha C-plochá část pod kopulí-vaznice 160/180mm-kompletní výměna | [14 empty] | VV | 2 | 1 | True | 0 | ROZPOCET
| VV |  | 2,7*3 |  | 8.1 | [12 empty] | VV | 2 | 2 | True | 0 | ROZPOCET
| VV |  | Součet |  | 39.3 | [12 empty] | VV | 2 | 4 | True | 1 | ROZPOCET
122 | K | 762331932 | Vyřezání části střešní vazby vázané konstrukce krovů průřezové plochy řeziva přes 224 do 288 cm2, délky vyřezané části krovového prvku přes 3 do 5 m | m | 60 |  | 0 | CS ÚRS 2024 02 |  | základní |  | 0 | 0 | 0 | 0.01584 | 0.9504 | 16 | K | 2 |  |  |  | ROZPOCET | 0 | 0 | 0 | 0 | 0 | 1 | 0 | 16 | -1375581549
| Online PSC |  | https://podminky.urs.cz/item/CS_URS_2024_02/762331932 | [14 empty] | Online PSC | 2
| VV |  | střecha A-rozpěra 140/180mm-100% výměna | [14 empty] | VV | 2 | 1 | True | 0 | ROZPOCET
| VV |  | 4,4*2 |  | 8.8 | [12 empty] | VV | 2 | 2 | True | 0 | ROZPOCET
| VV |  | střecha D-řez C,D-horní pozednice 150/180mm-výměna,protézy | [14 empty] | VV | 2 | 1 | True | 0 | ROZPOCET
| VV |  | 4,1+3,5+4,1+4,4 |  | 16.1 | [12 empty] | VV | 2 | 2 | True | 0 | ROZPOCET
| VV |  | střecha D-řez C,D-vaznice 160/180mm-výměna,protézy | [14 empty] | VV | 2 | 1 | True | 0 | ROZPOCET
| VV |  | 4,2+3,9 |  | 8.1 | [12 empty] | VV | 2 | 2 | True | 0 | ROZPOCET
| VV |  | střecha E-kopule-horní pozednice 180/150mm-zrušeno-nahrazeno zazděním | [14 empty] | VV | 2 | 1 | True | 0 | ROZPOCET
| VV |  | 4,5*6-(3,5+4,5+2,5) |  | 16.5 | [12 empty] | VV | 2 | 2 | True | 0 | ROZPOCET
| VV |  | střecha E-kopule-horní pozednice 180/150mm-výměna | [14 empty] | VV | 2 | 1 | True | 0 | ROZPOCET
| VV |  | 3,5+4,5+2,5 |  | 10.5 | [12 empty] | VV | 2 | 2 | True | 0 | ROZPOCET
| VV |  | Součet |  | 60 | [12 empty] | VV | 2 | 4 | True | 1 | ROZPOCET
123 | K | 762331934 | Vyřezání části střešní vazby vázané konstrukce krovů průřezové plochy řeziva přes 224 do 288 cm2, délky vyřezané části krovového prvku přes 8 m | m | 165.65 |  | 0 | CS ÚRS 2024 02 |  | základní |  | 0 | 0 | 0 | 0.01584 | 2.6239 | 16 | K | 2 |  |  |  | ROZPOCET | 0 | 0 | 0 | 0 | 0 | 1 | 0 | 16 | -1773603877
| Online PSC |  | https://podminky.urs.cz/item/CS_URS_2024_02/762331934 | [14 empty] | Online PSC | 2
| VV |  | střecha A-krokve nároží 160/180mm-100% výměna-navýšení sklonem 15% (30°) | [14 empty] | VV | 2 | 1 | True | 0 | ROZPOCET
| VV |  | 8*4*1,15 |  | 36.8 | [12 empty] | VV | 2 | 2 | True | 0 | ROZPOCET
| VV |  | střecha A-krokve úžlabí 160/180mm-100% výměna-navýšení sklonem 15% (30°) | [14 empty] | VV | 2 | 1 | True | 0 | ROZPOCET
| VV |  | 7*1,15 |  | 8.05 | [12 empty] | VV | 2 | 2 | True | 0 | ROZPOCET
| VV |  | střecha B,C-řez B-spodní pozednice 180/150mm-zrušená-náhrada podezděním VT | [14 empty] | VV | 2 | 1 | True | 0 | ROZPOCET
| VV |  | 31,9+13,1++3,2*2+8,1+6,9 |  | 66.4 | [12 empty] | VV | 2 | 2 | True | 0 | ROZPOCET
| VV |  | střecha D-řez C,D-spodní pozednice 180/150mm-zrušená-náhrada podezděním VT | [14 empty] | VV | 2 | 1 | True | 0 | ROZPOCET
| VV |  | 23,4+4,9+5,3+9,6+2,6+4,1+4,5 |  | 54.4 | [12 empty] | VV | 2 | 2 | True | 0 | ROZPOCET
| VV |  | Součet |  | 165.65 | [12 empty] | VV | 2 | 4 | True | 1 | ROZPOCET
124 | K | 762331941 | Vyřezání části střešní vazby vázané konstrukce krovů průřezové plochy řeziva přes 288 do 450 cm2, délky vyřezané části krovového prvku do 3 m | m | 6 |  | 0 | CS ÚRS 2024 02 |  | základní |  | 0 | 0 | 0 | 0.02475 | 0.1485 | 16 | K | 2 |  |  |  | ROZPOCET | 0 | 0 | 0 | 0 | 0 | 1 | 0 | 16 | -548212434
| Online PSC |  | https://podminky.urs.cz/item/CS_URS_2024_02/762331941 | [14 empty] | Online PSC | 2
| VV |  | střecha E-kopule-vrchol-spodní a horní vaznice 200/200mm-výměna | [14 empty] | VV | 2 | 1 | True | 0 | ROZPOCET
| VV |  | 3*2 |  | 6 | [12 empty] | VV | 2 | 2 | True | 0 | ROZPOCET
| VV |  | Součet |  | 6 | [12 empty] | VV | 2 | 4 | True | 1 | ROZPOCET
125 | K | 762331942 | Vyřezání části střešní vazby vázané konstrukce krovů průřezové plochy řeziva přes 288 do 450 cm2, délky vyřezané části krovového prvku přes 3 do 5 m | m | 114.8 |  | 0 | CS ÚRS 2024 02 |  | základní |  | 0 | 0 | 0 | 0.02475 | 2.8413 | 16 | K | 2 |  |  |  | ROZPOCET | 0 | 0 | 0 | 0 | 0 | 1 | 0 | 16 | -1724723646
| Online PSC |  | https://podminky.urs.cz/item/CS_URS_2024_02/762331942 | [14 empty] | Online PSC | 2
| VV |  | střecha A-pozednice 2x180/180mm-100% výměna | [14 empty] | VV | 2 | 1 | True | 0 | ROZPOCET
| VV |  | 2*(9,7+19)*2 |  | 114.8 | [12 empty] | VV | 2 | 2 | True | 0 | ROZPOCET
| VV |  | Součet |  | 114.8 | [12 empty] | VV | 2 | 4 | True | 1 | ROZPOCET
126 | K | 762331951 | Vyřezání části střešní vazby vázané konstrukce krovů průřezové plochy řeziva přes 450 cm2, délky vyřezané části krovového prvku do 3 m | m | 25.2 |  | 0 | CS ÚRS 2024 02 |  | základní |  | 0 | 0 | 0 | 0.033 | 0.8316 | 16 | K | 2 |  |  |  | ROZPOCET | 0 | 0 | 0 | 0 | 0 | 1 | 0 | 16 | -418834676
| Online PSC |  | https://podminky.urs.cz/item/CS_URS_2024_02/762331951 | [14 empty] | Online PSC | 2
| VV |  | vazné trámy-zhlaví | [14 empty] | VV | 2 | 1 | True | 0 | ROZPOCET
| VV |  | střecha A | [14 empty] | VV | 2 | 1 | True | 0 | ROZPOCET
| VV |  | 0,4*14 |  | 5.6 | [12 empty] | VV | 2 | 2 | True | 0 | ROZPOCET
| VV |  | střecha B,C-bez trámů kompletně nahrazených | [14 empty] | VV | 2 | 1 | True | 0 | ROZPOCET
| VV |  | 0,4*(26-2-2-2*2) |  | 7.2 | [12 empty] | VV | 2 | 2 | True | 0 | ROZPOCET
| VV |  | střecha D | [14 empty] | VV | 2 | 1 | True | 0 | ROZPOCET
| VV |  | 0,4*21 |  | 8.4 | [12 empty] | VV | 2 | 2 | True | 0 | ROZPOCET
| VV |  | střecha E | [14 empty] | VV | 2 | 1 | True | 0 | ROZPOCET
| VV |  | 0,4*10 |  | 4 | [12 empty] | VV | 2 | 2 | True | 0 | ROZPOCET
| VV |  | Součet |  | 25.2 | [12 empty] | VV | 2 | 4 | True | 1 | ROZPOCET
127 | K | 762331952 | Vyřezání části střešní vazby vázané konstrukce krovů průřezové plochy řeziva přes 450 cm2, délky vyřezané části krovového prvku přes 3 do 5 m | m | 8.4 |  | 0 | CS ÚRS 2024 02 |  | základní |  | 0 | 0 | 0 | 0.033 | 0.2772 | 16 | K | 2 |  |  |  | ROZPOCET | 0 | 0 | 0 | 0 | 0 | 1 | 0 | 16 | 816509048
| Online PSC |  | https://podminky.urs.cz/item/CS_URS_2024_02/762331952 | [14 empty] | Online PSC | 2
| VV |  | střecha B,C-vazný trám 200/230mm-kompletní výměna-pod úžlabím | [14 empty] | VV | 2 | 1 | True | 0 | ROZPOCET
| VV |  | 4,2*2 |  | 8.4 | [12 empty] | VV | 2 | 2 | True | 0 | ROZPOCET
| VV |  | Součet |  | 8.4 | [12 empty] | VV | 2 | 4 | True | 1 | ROZPOCET
128 | K | 762331953 | Vyřezání části střešní vazby vázané konstrukce krovů průřezové plochy řeziva přes 450 cm2, délky vyřezané části krovového prvku přes 5 do 8 m | m | 16 |  | 0 | CS ÚRS 2024 02 |  | základní |  | 0 | 0 | 0 | 0.033 | 0.528 | 16 | K | 2 |  |  |  | ROZPOCET | 0 | 0 | 0 | 0 | 0 | 1 | 0 | 16 | 1635179192
| Online PSC |  | https://podminky.urs.cz/item/CS_URS_2024_02/762331953 | [14 empty] | Online PSC | 2
| VV |  | střecha C-plochá část pod kopulí-vazný trám 200/230mm-kompletní výměna | [14 empty] | VV | 2 | 1 | True | 0 | ROZPOCET
| VV |  | 8*2 |  | 16 | [12 empty] | VV | 2 | 2 | True | 0 | ROZPOCET
| VV |  | Součet |  | 16 | [12 empty] | VV | 2 | 4 | True | 1 | ROZPOCET
129 | K | 762331954 | Vyřezání části střešní vazby vázané konstrukce krovů průřezové plochy řeziva přes 450 cm2, délky vyřezané části krovového prvku přes 8 m | m | 11.3 |  | 0 | CS ÚRS 2024 02 |  | základní |  | 0 | 0 | 0 | 0.033 | 0.3729 | 16 | K | 2 |  |  |  | ROZPOCET | 0 | 0 | 0 | 0 | 0 | 1 | 0 | 16 | 1283165670
| Online PSC |  | https://podminky.urs.cz/item/CS_URS_2024_02/762331954 | [14 empty] | Online PSC | 2
| VV |  | střecha B,C-vazný trám 200/230mm-kompletní výměna-u střechy A | [14 empty] | VV | 2 | 1 | True | 0 | ROZPOCET
| VV |  | 11,3 |  | 11.3 | [12 empty] | VV | 2 | 2 | True | 0 | ROZPOCET
| VV |  | Součet |  | 11.3 | [12 empty] | VV | 2 | 4 | True | 1 | ROZPOCET
130 | K | 762332921 | Doplnění střešní vazby řezivem (materiál v ceně) průřezové plochy do 120 cm2 | m | 114.348 |  | 0 | CS ÚRS 2024 02 |  | základní |  | 0 | 0.00732 | 0.83703 | 0 | 0 | 16 | K | 2 |  |  |  | ROZPOCET | 0 | 0 | 0 | 0 | 0 | 1 | 0 | 16 | -82618172
| Online PSC |  | https://podminky.urs.cz/item/CS_URS_2024_02/762332921 | [14 empty] | Online PSC | 2
| VV |  | střecha A-pásek 100/120mm-100% výměna | [14 empty] | VV | 2 | 1 | True | 0 | ROZPOCET
| VV |  | 0,7*2*5*2 |  | 14 | [12 empty] | VV | 2 | 2 | True | 0 | ROZPOCET
| VV |  | střecha A-vikýř-sloupek 100/100mm-100% výměna | [14 empty] | VV | 2 | 1 | True | 0 | ROZPOCET
| VV |  | (2+1+0,5)*2 |  | 7 | [12 empty] | VV | 2 | 2 | True | 0 | ROZPOCET
| VV |  | střecha A-vikýř-vaznice 100/120mm-100% výměna | [14 empty] | VV | 2 | 1 | True | 0 | ROZPOCET
| VV |  | 4*2 |  | 8 | [12 empty] | VV | 2 | 2 | True | 0 | ROZPOCET
| VV |  | střecha A-vikýř-krokve 100/120mm á 1m-100% výměna-navýšení sklonem 15% (30°) | [14 empty] | VV | 2 | 1 | True | 0 | ROZPOCET
| VV |  | 1,1*5*2*1,15 |  | 12.65 | [12 empty] | VV | 2 | 2 | True | 0 | ROZPOCET
| VV |  | střecha E-skladba ST2-kopule-oblá část-navýšení sklonem 300%-krokve 2x60/200mm á 1m-výměna ze 30% | [14 empty] | VV | 2 | 1 | True | 0 | ROZPOCET
| VV |  | ((4,5+3)*1,9*0,5*2+(4,6+1,9)*2,1*0,5+(4,7+1,8)*1,75*0,5+(4,8+1,9)*1,9*0,5+(4,7+1,9)*2,2*0,5)*3/1*2*0,3 |  | 72.698 | [12 empty] | VV | 2 | 2 | True | 0 | ROZPOCET
| VV |  | Součet |  | 114.348 | [12 empty] | VV | 2 | 4 | True | 1 | ROZPOCET
131 | K | 762332922 | Doplnění střešní vazby řezivem (materiál v ceně) průřezové plochy přes 120 do 224 cm2 | m | 723.542 |  | 0 | CS ÚRS 2024 02 |  | základní |  | 0 | 0.01363 | 9.8619 | 0 | 0 | 16 | K | 2 |  |  |  | ROZPOCET | 0 | 0 | 0 | 0 | 0 | 1 | 0 | 16 | 1230017952
| Online PSC |  | https://podminky.urs.cz/item/CS_URS_2024_02/762332922 | [14 empty] | Online PSC | 2
| VV |  | střecha A-krokve 135/160mm á 1m-100% výměna-navýšení sklonem 15% (30°) | [14 empty] | VV | 2 | 1 | True | 0 | ROZPOCET
| VV |  | (11,027*20,66+0,281*5,353)*1,15/1 |  | 263.72 | [12 empty] | VV | 2 | 2 | True | 0 | ROZPOCET
| VV |  | střecha A-šikmá vzpěra 130/160mm-100% výměna | [14 empty] | VV | 2 | 1 | True | 0 | ROZPOCET
| VV |  | 2,5*5*2 |  | 25 | [12 empty] | VV | 2 | 2 | True | 0 | ROZPOCET
| VV |  | střecha B,C,D-krokve 135/160mm á 1m-výměna ze 30%-navýšení sklonem 15% (30°) | [14 empty] | VV | 2 | 1 | True | 0 | ROZPOCET
| VV |  | (5,4*12,6+10*15,9+11,5*12,6)*1,15/1*0,3 |  | 128.319 | [12 empty] | VV | 2 | 2 | True | 0 | ROZPOCET
| VV |  | (12,6+6,9)*5,4*0,5*1,15/1*0,3 |  | 18.164 | [12 empty] | VV | 2 | 2 | True | 0 | ROZPOCET
| VV |  | ((12,6+6,9)*5,6*0,5+12,6*4,5+17,1*4+19,7*5,7+(5+5,4)*9,2*0,5+(5,7+5,9)*8,4*0,5)*1,15/1*0,3 |  | 134.05 | [12 empty] | VV | 2 | 2 | True | 0 | ROZPOCET
| VV |  | střecha plochá-krokve 135/160mm á 1m-výměna ze 30%-navýšení sklonem 15% (30°) | [14 empty] | VV | 2 | 1 | True | 0 | ROZPOCET
| VV |  | ((4,4+2,5)*1,1*0,5+7,9*2,5)*1,15/1*0,3 |  | 8.123 | [12 empty] | VV | 2 | 2 | True | 0 | ROZPOCET
| VV |  | střecha plochá-krokve 135/160mm á 1m-výměna ze 30%-navýšení sklonem 5% | [14 empty] | VV | 2 | 1 | True | 0 | ROZPOCET
| VV |  | ((2,5+3,8)*7,4*0,5+5,7*4,8*0,5+4,8*5*0,5+(1+3,9+1,6)*0,3)*1,05/1*0,3 |  | 16.046 | [12 empty] | VV | 2 | 2 | True | 0 | ROZPOCET
| VV |  | střecha B,C-kleština 80/195mm-kompletní výměna-u střechy A | [14 empty] | VV | 2 | 1 | True | 0 | ROZPOCET
| VV |  | 2,8*2 |  | 5.6 | [12 empty] | VV | 2 | 2 | True | 0 | ROZPOCET
| VV |  | střecha B,C-pásek 95/135mm-kompletní výměna | [14 empty] | VV | 2 | 1 | True | 0 | ROZPOCET
| VV |  | 1,3*5 |  | 6.5 | [12 empty] | VV | 2 | 2 | True | 0 | ROZPOCET
| VV |  | střecha C-plochá část pod kopulí-kleština 80/200mm-kompletní výměna | [14 empty] | VV | 2 | 1 | True | 0 | ROZPOCET
| VV |  | 4*2*2 |  | 16 | [12 empty] | VV | 2 | 2 | True | 0 | ROZPOCET
| VV |  | střecha C-plochá část pod kopulí-pásek 95/135mm-kompletní výměna | [14 empty] | VV | 2 | 1 | True | 0 | ROZPOCET
| VV |  | 0,7*2*6 |  | 8.4 | [12 empty] | VV | 2 | 2 | True | 0 | ROZPOCET
| VV |  | střecha E-skladba ST3-kopule-vrchol-krokve 100/160mm á 1m-navýšení sklonem 5% | [14 empty] | VV | 2 | 1 | True | 0 | ROZPOCET
| VV |  | ((3,3+2,15)*1,6*0,5*2+2,4*1,6*0,5*4)*1,05/1 |  | 17.22 | [12 empty] | VV | 2 | 2 | True | 0 | ROZPOCET
| VV |  | střecha E-skladba ST3-kopule-vrchol-nárožní krokve 100/160mm | [14 empty] | VV | 2 | 1 | True | 0 | ROZPOCET
| VV |  | 1,9*4+2,5*2 |  | 12.6 | [12 empty] | VV | 2 | 2 | True | 0 | ROZPOCET
| VV |  | střecha E-skladba ST3-kopule-vrchol-vrcholová vaznice 100/160mm | [14 empty] | VV | 2 | 1 | True | 0 | ROZPOCET
| VV |  | 2,2 |  | 2.2 | [12 empty] | VV | 2 | 2 | True | 0 | ROZPOCET
| VV |  | střecha E-kopule-2xkleština 2x80/195mm-výměna | [14 empty] | VV | 2 | 1 | True | 0 | ROZPOCET
| VV |  | 2,3*2*2*2+2,4*2*2*2+3*2*2*2 |  | 61.6 | [12 empty] | VV | 2 | 2 | True | 0 | ROZPOCET
| VV |  | Součet |  | 723.542 | [12 empty] | VV | 2 | 4 | True | 1 | ROZPOCET
132 | K | 762332923 | Doplnění střešní vazby řezivem (materiál v ceně) průřezové plochy přes 224 do 288 cm2 | m | 154.65 |  | 0 | CS ÚRS 2024 02 |  | základní |  | 0 | 0.01752 | 2.7095 | 0 | 0 | 16 | K | 2 |  |  |  | ROZPOCET | 0 | 0 | 0 | 0 | 0 | 1 | 0 | 16 | 1205337471
| Online PSC |  | https://podminky.urs.cz/item/CS_URS_2024_02/762332923 | [14 empty] | Online PSC | 2
| VV |  | střecha A-krokve nároží 160/180mm-100% výměna-navýšení sklonem 15% (30°) | [14 empty] | VV | 2 | 1 | True | 0 | ROZPOCET
| VV |  | 8*4*1,15 |  | 36.8 | [12 empty] | VV | 2 | 2 | True | 0 | ROZPOCET
| VV |  | střecha A-rozpěra 140/180mm-100% výměna | [14 empty] | VV | 2 | 1 | True | 0 | ROZPOCET
| VV |  | 4,4*2 |  | 8.8 | [12 empty] | VV | 2 | 2 | True | 0 | ROZPOCET
| VV |  | střecha A-krokve úžlabí 160/180mm-100% výměna-navýšení sklonem 15% (30°) | [14 empty] | VV | 2 | 1 | True | 0 | ROZPOCET
| VV |  | 7*1,15 |  | 8.05 | [12 empty] | VV | 2 | 2 | True | 0 | ROZPOCET
| VV |  | střecha B,C-řez B-horní pozednice 180/150mm | [14 empty] | VV | 2 | 1 | True | 0 | ROZPOCET
| VV |  | 0,9+4,1+1,7+2,2+1,3+3,1 |  | 13.3 | [12 empty] | VV | 2 | 2 | True | 0 | ROZPOCET
| VV |  | střecha B,C-řez B-vaznice 160/180mm | [14 empty] | VV | 2 | 1 | True | 0 | ROZPOCET
| VV |  | 2,7 |  | 2.7 | [12 empty] | VV | 2 | 2 | True | 0 | ROZPOCET
| VV |  | střecha C-plochá část pod kopulí-sloupek 160/180mm-kompletní výměna | [14 empty] | VV | 2 | 1 | True | 0 | ROZPOCET
| VV |  | (4+2,5+1,1)*2 |  | 15.2 | [12 empty] | VV | 2 | 2 | True | 0 | ROZPOCET
| VV |  | střecha C-plochá část pod kopulí-vaznice 160/180mm-kompletní výměna | [14 empty] | VV | 2 | 1 | True | 0 | ROZPOCET
| VV |  | 2,7*3 |  | 8.1 | [12 empty] | VV | 2 | 2 | True | 0 | ROZPOCET
| VV |  | střecha D-řez C,D-horní pozednice 150/180mm-výměna,protézy | [14 empty] | VV | 2 | 1 | True | 0 | ROZPOCET
| VV |  | 4,1+3,5+4,1+4,4 |  | 16.1 | [12 empty] | VV | 2 | 2 | True | 0 | ROZPOCET
| VV |  | střecha D-řez C,D-vaznice 160/180mm-výměna,protézy | [14 empty] | VV | 2 | 1 | True | 0 | ROZPOCET
| VV |  | 4,2+3,9 |  | 8.1 | [12 empty] | VV | 2 | 2 | True | 0 | ROZPOCET
| VV |  | střecha E-kopule-horní pozednice 180/150mm-výměna | [14 empty] | VV | 2 | 1 | True | 0 | ROZPOCET
| VV |  | 3,5+4,5+2,5 |  | 10.5 | [12 empty] | VV | 2 | 2 | True | 0 | ROZPOCET
| VV |  | střecha E-kopule-vodorovný trám 160/160mm-u spodních doplněných sloupků | [14 empty] | VV | 2 | 1 | True | 0 | ROZPOCET
| VV |  | 4,5*6 |  | 27 | [12 empty] | VV | 2 | 2 | True | 0 | ROZPOCET
| VV |  | Součet |  | 154.65 | [12 empty] | VV | 2 | 4 | True | 1 | ROZPOCET
133 | K | 762332924 | Doplnění střešní vazby řezivem (materiál v ceně) průřezové plochy přes 288 do 450 cm2 | m | 104.6 |  | 0 | CS ÚRS 2024 02 |  | základní |  | 0 | 0.02733 | 2.8587 | 0 | 0 | 16 | K | 2 |  |  |  | ROZPOCET | 0 | 0 | 0 | 0 | 0 | 1 | 0 | 16 | -2007339668
| Online PSC |  | https://podminky.urs.cz/item/CS_URS_2024_02/762332924 | [14 empty] | Online PSC | 2
| VV |  | střecha A-pozednice 180/180mm-100% výměna | [14 empty] | VV | 2 | 1 | True | 0 | ROZPOCET
| VV |  | 2*(9,7+18,6) |  | 56.6 | [12 empty] | VV | 2 | 2 | True | 0 | ROZPOCET
| VV |  | střecha E-kopule-sloupek 180/180mm u ramenátu | [14 empty] | VV | 2 | 1 | True | 0 | ROZPOCET
| VV |  | 1,5*28 |  | 42 | [12 empty] | VV | 2 | 2 | True | 0 | ROZPOCET
| VV |  | střecha E-kopule-vrchol-spodní a horní vaznice 200/200mm-výměna | [14 empty] | VV | 2 | 1 | True | 0 | ROZPOCET
| VV |  | 3*2 |  | 6 | [12 empty] | VV | 2 | 2 | True | 0 | ROZPOCET
| VV |  | Součet |  | 104.6 | [12 empty] | VV | 2 | 4 | True | 1 | ROZPOCET
134 | K | 762332925 | Doplnění střešní vazby řezivem (materiál v ceně) průřezové plochy přes 450 do 600 cm2 | m | 35.7 |  | 0 | CS ÚRS 2024 02 |  | základní |  | 0 | 0.0364 | 1.2995 | 0 | 0 | 16 | K | 2 |  |  |  | ROZPOCET | 0 | 0 | 0 | 0 | 0 | 1 | 0 | 16 | 404093015
| Online PSC |  | https://podminky.urs.cz/item/CS_URS_2024_02/762332925 | [14 empty] | Online PSC | 2
| VV |  | střecha B,C-vazný trám 200/230mm-kompletní výměna-u střechy A | [14 empty] | VV | 2 | 1 | True | 0 | ROZPOCET
| VV |  | 11,3 |  | 11.3 | [12 empty] | VV | 2 | 2 | True | 0 | ROZPOCET
| VV |  | střecha B,C-vazný trám 200/230mm-kompletní výměna-pod úžlabím | [14 empty] | VV | 2 | 1 | True | 0 | ROZPOCET
| VV |  | 4,2*2 |  | 8.4 | [12 empty] | VV | 2 | 2 | True | 0 | ROZPOCET
| VV |  | střecha C-plochá část pod kopulí-vazný trám 200/230mm-kompletní výměna | [14 empty] | VV | 2 | 1 | True | 0 | ROZPOCET
| VV |  | 8*2 |  | 16 | [12 empty] | VV | 2 | 2 | True | 0 | ROZPOCET
| VV |  | Součet |  | 35.7 | [12 empty] | VV | 2 | 4 | True | 1 | ROZPOCET
135 | K | 762341210 | Montáž bednění střech rovných a šikmých sklonu do 60° s vyřezáním otvorů z prken hrubých na sraz tl. do 32 mm | m2 | 1938.653 |  | 0 | CS ÚRS 2024 02 |  | základní |  | 0 | 0 | 0 | 0 | 0 | 16 | K | 2 |  |  |  | ROZPOCET | 0 | 0 | 0 | 0 | 0 | 1 | 0 | 16 | 1091428880
| Online PSC |  | https://podminky.urs.cz/item/CS_URS_2024_02/762341210 | [14 empty] | Online PSC | 2
| VV |  | střecha A-skladba ST1-navýšení sklonem 15% (30°)-spodní bednění-prkna 24mm | [14 empty] | VV | 2 | 1 | True | 0 | ROZPOCET
| VV |  | (11,027*20,66+0,281*5,353)*1,15 |  | 263.72 | [12 empty] | VV | 2 | 2 | True | 0 | ROZPOCET
| VV |  | střecha A-skladba ST1-navýšení sklonem 15% (30°)-vrchní bednění-prkna 24mm | [14 empty] | VV | 2 | 1 | True | 0 | ROZPOCET
| VV |  | (11,027*20,66+0,281*5,353)*1,15 |  | 263.72 | [12 empty] | VV | 2 | 2 | True | 0 | ROZPOCET
| VV |  | střecha B,C,D-skladba ST1-navýšení sklonem 15% (30°)-rozsah 30%-spodní bednění-prkna 24mm | [14 empty] | VV | 2 | 1 | True | 0 | ROZPOCET
| VV |  | (5,4*12,6+10*15,9+11,5*12,6)*1,15*0,3 |  | 128.319 | [12 empty] | VV | 2 | 2 | True | 0 | ROZPOCET
| VV |  | (12,6+6,9)*5,4*0,5*1,15*0,3 |  | 18.164 | [12 empty] | VV | 2 | 2 | True | 0 | ROZPOCET
| VV |  | ((12,6+6,9)*5,6*0,5+12,6*4,5+17,1*4+19,7*5,7+(5+5,4)*9,2*0,5+(5,7+5,9)*8,4*0,5)*1,15*0,3 |  | 134.05 | [12 empty] | VV | 2 | 2 | True | 0 | ROZPOCET
| VV |  | střecha B,C,D-skladba ST1-navýšení sklonem 15% (30°)-vrchní bednění-prkna 24mm | [14 empty] | VV | 2 | 1 | True | 0 | ROZPOCET
| VV |  | (5,4*12,6+10*15,9+11,5*12,6)*1,15 |  | 427.731 | [12 empty] | VV | 2 | 2 | True | 0 | ROZPOCET
| VV |  | (12,6+6,9)*5,4*0,5*1,15 |  | 60.548 | [12 empty] | VV | 2 | 2 | True | 0 | ROZPOCET
| VV |  | ((12,6+6,9)*5,6*0,5+12,6*4,5+17,1*4+19,7*5,7+(5+5,4)*9,2*0,5+(5,7+5,9)*8,4*0,5)*1,15 |  | 446.833 | [12 empty] | VV | 2 | 2 | True | 0 | ROZPOCET
| VV |  | střecha E-skladba ST3-kopule-vrchol-navýšení sklonem 5%-spodní bednění-prkna 24mm | [14 empty] | VV | 2 | 1 | True | 0 | ROZPOCET
| VV |  | ((3,3+2,15)*1,6*0,5*2+2,4*1,6*0,5*4)*1,05 |  | 17.22 | [12 empty] | VV | 2 | 2 | True | 0 | ROZPOCET
| VV |  | střecha E-skladba ST3-kopule-vrchol-navýšení sklonem 5%-vrchní bednění-prkna 24mm | [14 empty] | VV | 2 | 1 | True | 0 | ROZPOCET
| VV |  | ((3,3+2,15)*1,6*0,5*2+2,4*1,6*0,5*4)*1,05 |  | 17.22 | [12 empty] | VV | 2 | 2 | True | 0 | ROZPOCET
| VV |  | střecha plochá-skladba ST3-navýšení sklonem 15% (30°)-spodní bednění-prkna 24mm | [14 empty] | VV | 2 | 1 | True | 0 | ROZPOCET
| VV |  | ((4,4+2,5)*1,1*0,5+7,9*2,5)*1,15 |  | 27.077 | [12 empty] | VV | 2 | 2 | True | 0 | ROZPOCET
| VV |  | střecha plochá-skladba ST3-navýšení sklonem 5%-spodní bednění-prkna 24mm | [14 empty] | VV | 2 | 1 | True | 0 | ROZPOCET
| VV |  | ((2,5+3,8)*7,4*0,5+5,7*4,8*0,5+4,8*5*0,5+(1+3,9+1,6)*0,3)*1,05 |  | 53.487 | [12 empty] | VV | 2 | 2 | True | 0 | ROZPOCET
| VV |  | střecha plochá-skladba ST3-navýšení sklonem 15% (30°)-vrchní bednění-prkna 24mm | [14 empty] | VV | 2 | 1 | True | 0 | ROZPOCET
| VV |  | ((4,4+2,5)*1,1*0,5+7,9*2,5)*1,15 |  | 27.077 | [12 empty] | VV | 2 | 2 | True | 0 | ROZPOCET
| VV |  | střecha plochá-skladba ST3-navýšení sklonem 5%-vrchní bednění-prkna 24mm | [14 empty] | VV | 2 | 1 | True | 0 | ROZPOCET
| VV |  | ((2,5+3,8)*7,4*0,5+5,7*4,8*0,5+4,8*5*0,5+(1+3,9+1,6)*0,3)*1,05 |  | 53.487 | [12 empty] | VV | 2 | 2 | True | 0 | ROZPOCET
| VV |  | Součet |  | 1938.653 | [12 empty] | VV | 2 | 4 | True | 1 | ROZPOCET
136 | M | 605151110-01 | řezivo jehličnaté boční prkno 20-30mm impregnované | m3 | 51.181 |  | 0 |  |  | základní |  | 0 | 0.55 | 28.1496 | 0 | 0 | 32 | M | 2 |  |  |  | ROZPOCET | 0 | 0 | 0 | 0 | 0 | 1 | 0 | 16 | 1666534306
| VV |  | střecha A-skladba ST1-navýšení sklonem 15% (30°)-spodní bednění-prkna 24mm | [14 empty] | VV | 2 | 1 | True | 0 | ROZPOCET
| VV |  | (11,027*20,66+0,281*5,353)*1,15*0,024 |  | 6.329 | [12 empty] | VV | 2 | 2 | True | 0 | ROZPOCET
| VV |  | střecha A-skladba ST1-navýšení sklonem 15% (30°)-vrchní bednění-prkna 24mm | [14 empty] | VV | 2 | 1 | True | 0 | ROZPOCET
| VV |  | (11,027*20,66+0,281*5,353)*1,15*0,024 |  | 6.329 | [12 empty] | VV | 2 | 2 | True | 0 | ROZPOCET
| VV |  | střecha B,C,D-skladba ST1-navýšení sklonem 15% (30°)-rozsah 30%-spodní bednění-prkna 24mm | [14 empty] | VV | 2 | 1 | True | 0 | ROZPOCET
| VV |  | (5,4*12,6+10*15,9+11,5*12,6)*1,15*0,3*0,024 |  | 3.08 | [12 empty] | VV | 2 | 2 | True | 0 | ROZPOCET
| VV |  | (12,6+6,9)*5,4*0,5*1,15*0,3*0,024 |  | 0.436 | [12 empty] | VV | 2 | 2 | True | 0 | ROZPOCET
| VV |  | ((12,6+6,9)*5,6*0,5+12,6*4,5+17,1*4+19,7*5,7+(5+5,4)*9,2*0,5+(5,7+5,9)*8,4*0,5)*1,15*0,3*0,024 |  | 3.217 | [12 empty] | VV | 2 | 2 | True | 0 | ROZPOCET
| VV |  | střecha B,C,D-skladba ST1-navýšení sklonem 15% (30°)-vrchní bednění-prkna 24mm | [14 empty] | VV | 2 | 1 | True | 0 | ROZPOCET
| VV |  | (5,4*12,6+10*15,9+11,5*12,6)*1,15*0,024 |  | 10.266 | [12 empty] | VV | 2 | 2 | True | 0 | ROZPOCET
| VV |  | (12,6+6,9)*5,4*0,5*1,15*0,024 |  | 1.453 | [12 empty] | VV | 2 | 2 | True | 0 | ROZPOCET
| VV |  | ((12,6+6,9)*5,6*0,5+12,6*4,5+17,1*4+19,7*5,7+(5+5,4)*9,2*0,5+(5,7+5,9)*8,4*0,5)*1,15*0,024 |  | 10.724 | [12 empty] | VV | 2 | 2 | True | 0 | ROZPOCET
| VV |  | střecha E-skladba ST3-kopule-vrchol-navýšení sklonem 5%-spodní bednění-prkna 24mm | [14 empty] | VV | 2 | 1 | True | 0 | ROZPOCET
| VV |  | ((3,3+2,15)*1,6*0,5*2+2,4*1,6*0,5*4)*1,05*0,024 |  | 0.413 | [12 empty] | VV | 2 | 2 | True | 0 | ROZPOCET
| VV |  | střecha E-skladba ST3-kopule-vrchol-navýšení sklonem 5%-vrchní bednění-prkna 24mm | [14 empty] | VV | 2 | 1 | True | 0 | ROZPOCET
| VV |  | ((3,3+2,15)*1,6*0,5*2+2,4*1,6*0,5*4)*1,05*0,024 |  | 0.413 | [12 empty] | VV | 2 | 2 | True | 0 | ROZPOCET
| VV |  | střecha plochá-skladba ST3-navýšení sklonem 15% (30°)-spodní bednění-prkna 24mm | [14 empty] | VV | 2 | 1 | True | 0 | ROZPOCET
| VV |  | ((4,4+2,5)*1,1*0,5+7,9*2,5)*1,15*0,024 |  | 0.65 | [12 empty] | VV | 2 | 2 | True | 0 | ROZPOCET
| VV |  | střecha plochá-skladba ST3-navýšení sklonem 5%-spodní bednění-prkna 24mm | [14 empty] | VV | 2 | 1 | True | 0 | ROZPOCET
| VV |  | ((2,5+3,8)*7,4*0,5+5,7*4,8*0,5+4,8*5*0,5+(1+3,9+1,6)*0,3)*1,05*0,024 |  | 1.284 | [12 empty] | VV | 2 | 2 | True | 0 | ROZPOCET
| VV |  | střecha plochá-skladba ST3-navýšení sklonem 15% (30°)-vrchní bednění-prkna 24mm | [14 empty] | VV | 2 | 1 | True | 0 | ROZPOCET
| VV |  | ((4,4+2,5)*1,1*0,5+7,9*2,5)*1,15*0,024 |  | 0.65 | [12 empty] | VV | 2 | 2 | True | 0 | ROZPOCET
| VV |  | střecha plochá-skladba ST3-navýšení sklonem 5%-vrchní bednění-prkna 24mm | [14 empty] | VV | 2 | 1 | True | 0 | ROZPOCET
| VV |  | ((2,5+3,8)*7,4*0,5+5,7*4,8*0,5+4,8*5*0,5+(1+3,9+1,6)*0,3)*1,05*0,024 |  | 1.284 | [12 empty] | VV | 2 | 2 | True | 0 | ROZPOCET
| VV |  | Součet |  | 46.528 | [12 empty] | VV | 2 | 4 | True | 1 | ROZPOCET
| VV |  | 46,528*1,1 'Přepočtené koeficientem množství |  | 51.181 | [12 empty] | VV | 2 | 2 | False | 1 | ROZPOCET
137 | K | 762341310 | Montáž bednění střech obloukových sklonu do 60° s vyřezáním otvorů, nároží, úžlabí, nadstřešních konstrukcí z prken hrubých na sraz tl. do 32 mm | m2 | 265.876 |  | 0 | CS ÚRS 2024 02 |  | základní |  | 0 | 0 | 0 | 0 | 0 | 16 | K | 2 |  |  |  | ROZPOCET | 0 | 0 | 0 | 0 | 0 | 1 | 0 | 16 | -2071768495
| Online PSC |  | https://podminky.urs.cz/item/CS_URS_2024_02/762341310 | [14 empty] | Online PSC | 2
| VV |  | střecha A-skladba ST1-boky vikýře k okrasnému štítu-spodní bednění-prkna 24mm | [14 empty] | VV | 2 | 1 | True | 0 | ROZPOCET
| VV |  | 2,8*2*0,5*2 |  | 5.6 | [12 empty] | VV | 2 | 2 | True | 0 | ROZPOCET
| VV |  | střecha A-skladba ST1-boky vikýře k okrasnému štítu-vrchní bednění-prkna 24mm | [14 empty] | VV | 2 | 1 | True | 0 | ROZPOCET
| VV |  | 2,8*2*0,5*2 |  | 5.6 | [12 empty] | VV | 2 | 2 | True | 0 | ROZPOCET
| VV |  | střecha D-skladba ST1-boky vikýře k okrasnému štítu-rozsah 30%-spodní bednění-prkna 24mm | [14 empty] | VV | 2 | 1 | True | 0 | ROZPOCET
| VV |  | 3,8*2,5*0,5*2*0,3 |  | 2.85 | [12 empty] | VV | 2 | 2 | True | 0 | ROZPOCET
| VV |  | střecha D-skladba ST1-boky vikýře k okrasnému štítu-vrchní bednění-prkna 24mm | [14 empty] | VV | 2 | 1 | True | 0 | ROZPOCET
| VV |  | 3,8*2,5*0,5*2 |  | 9.5 | [12 empty] | VV | 2 | 2 | True | 0 | ROZPOCET
| VV |  | střecha E-skladba ST2-kopule-oblá část-navýšení sklonem 300%-spodní bednění-prkna 24mm | [14 empty] | VV | 2 | 1 | True | 0 | ROZPOCET
| VV |  | ((4,5+3)*1,9*0,5*2+(4,6+1,9)*2,1*0,5+(4,7+1,8)*1,75*0,5+(4,8+1,9)*1,9*0,5+(4,7+1,9)*2,2*0,5)*3 |  | 121.163 | [12 empty] | VV | 2 | 2 | True | 0 | ROZPOCET
| VV |  | střecha E-skladba ST2-kopule-oblá část-navýšení sklonem 300%-vrchní bednění-prkna 24mm | [14 empty] | VV | 2 | 1 | True | 0 | ROZPOCET
| VV |  | ((4,5+3)*1,9*0,5*2+(4,6+1,9)*2,1*0,5+(4,7+1,8)*1,75*0,5+(4,8+1,9)*1,9*0,5+(4,7+1,9)*2,2*0,5)*3 |  | 121.163 | [12 empty] | VV | 2 | 2 | True | 0 | ROZPOCET
| VV |  | Součet |  | 265.876 | [12 empty] | VV | 2 | 4 | True | 1 | ROZPOCET
138 | M | 605151110-01 | řezivo jehličnaté boční prkno 20-30mm impregnované | m3 | 7.018 |  | 0 |  |  | základní |  | 0 | 0.55 | 3.8599 | 0 | 0 | 32 | M | 2 |  |  |  | ROZPOCET | 0 | 0 | 0 | 0 | 0 | 1 | 0 | 16 | 1664970680
| VV |  | střecha A-skladba ST1-boky vikýře k okrasnému štítu-spodní bednění-prkna 24mm | [14 empty] | VV | 2 | 1 | True | 0 | ROZPOCET
| VV |  | 2,8*2*0,5*2*0,024 |  | 0.134 | [12 empty] | VV | 2 | 2 | True | 0 | ROZPOCET
| VV |  | střecha A-skladba ST1-boky vikýře k okrasnému štítu-vrchní bednění-prkna 24mm | [14 empty] | VV | 2 | 1 | True | 0 | ROZPOCET
| VV |  | 2,8*2*0,5*2*0,024 |  | 0.134 | [12 empty] | VV | 2 | 2 | True | 0 | ROZPOCET
| VV |  | střecha D-skladba ST1-boky vikýře k okrasnému štítu-rozsah 30%-spodní bednění-prkna 24mm | [14 empty] | VV | 2 | 1 | True | 0 | ROZPOCET
| VV |  | 3,8*2,5*0,5*2*0,3*0,024 |  | 0.068 | [12 empty] | VV | 2 | 2 | True | 0 | ROZPOCET
| VV |  | střecha D-skladba ST1-boky vikýře k okrasnému štítu-vrchní bednění-prkna 24mm | [14 empty] | VV | 2 | 1 | True | 0 | ROZPOCET
| VV |  | 3,8*2,5*0,5*2*0,024 |  | 0.228 | [12 empty] | VV | 2 | 2 | True | 0 | ROZPOCET
| VV |  | střecha E-skladba ST2-kopule-oblá část-navýšení sklonem 300%-spodní bednění-prkna 24mm | [14 empty] | VV | 2 | 1 | True | 0 | ROZPOCET
| VV |  | ((4,5+3)*1,9*0,5*2+(4,6+1,9)*2,1*0,5+(4,7+1,8)*1,75*0,5+(4,8+1,9)*1,9*0,5+(4,7+1,9)*2,2*0,5)*3*0,024 |  | 2.908 | [12 empty] | VV | 2 | 2 | True | 0 | ROZPOCET
| VV |  | střecha E-skladba ST2-kopule-oblá část-navýšení sklonem 300%-vrchní bednění-prkna 24mm | [14 empty] | VV | 2 | 1 | True | 0 | ROZPOCET
| VV |  | ((4,5+3)*1,9*0,5*2+(4,6+1,9)*2,1*0,5+(4,7+1,8)*1,75*0,5+(4,8+1,9)*1,9*0,5+(4,7+1,9)*2,2*0,5)*3*0,024 |  | 2.908 | [12 empty] | VV | 2 | 2 | True | 0 | ROZPOCET
| VV |  | Součet |  | 6.38 | [12 empty] | VV | 2 | 4 | True | 1 | ROZPOCET
| VV |  | 6,38*1,1 'Přepočtené koeficientem množství |  | 7.018 | [12 empty] | VV | 2 | 2 | False | 1 | ROZPOCET
139 | K | 762341811 | Demontáž bednění a laťování bednění střech rovných, obloukových, sklonu do 60° se všemi nadstřešními konstrukcemi z prken hrubých, hoblovaných tl. do 32 mm | m2 | 771.65 |  | 0 | CS ÚRS 2024 02 |  | základní |  | 0 | 0 | 0 | 0.015 | 11.5747 | 16 | K | 2 |  |  |  | ROZPOCET | 0 | 0 | 0 | 0 | 0 | 1 | 0 | 16 | -567534262
| Online PSC |  | https://podminky.urs.cz/item/CS_URS_2024_02/762341811 | [14 empty] | Online PSC | 2
| VV |  | střecha A-skladba ST1-navýšení sklonem 15% (30°) | [14 empty] | VV | 2 | 1 | True | 0 | ROZPOCET
| VV |  | (11,027*20,66+0,281*5,353)*1,15 |  | 263.72 | [12 empty] | VV | 2 | 2 | True | 0 | ROZPOCET
| VV |  | střecha A-skladba ST1-boky vikýře k okrasnému štítu | [14 empty] | VV | 2 | 1 | True | 0 | ROZPOCET
| VV |  | 2,8*2*0,5*2 |  | 5.6 | [12 empty] | VV | 2 | 2 | True | 0 | ROZPOCET
| VV |  | střecha B,C,D-skladba ST1-navýšení sklonem 15% (30°)-rozsah 30% | [14 empty] | VV | 2 | 1 | True | 0 | ROZPOCET
| VV |  | (5,4*12,6+10*15,9+11,5*12,6)*1,15*0,3 |  | 128.319 | [12 empty] | VV | 2 | 2 | True | 0 | ROZPOCET
| VV |  | (12,6+6,9)*5,4*0,5*1,15*0,3 |  | 18.164 | [12 empty] | VV | 2 | 2 | True | 0 | ROZPOCET
| VV |  | ((12,6+6,9)*5,6*0,5+12,6*4,5+17,1*4+19,7*5,7+(5+5,4)*9,2*0,5+(5,7+5,9)*8,4*0,5)*1,15*0,3 |  | 134.05 | [12 empty] | VV | 2 | 2 | True | 0 | ROZPOCET
| VV |  | střecha D-skladba ST1-boky vikýře k okrasnému štítu-rozsah 30% | [14 empty] | VV | 2 | 1 | True | 0 | ROZPOCET
| VV |  | 3,8*2,5*0,5*2*0,3 |  | 2.85 | [12 empty] | VV | 2 | 2 | True | 0 | ROZPOCET
| VV |  | střecha E-skladba ST2-kopule-oblá část-navýšení sklonem 300% | [14 empty] | VV | 2 | 1 | True | 0 | ROZPOCET
| VV |  | ((4,5+3)*1,9*0,5*2+(4,6+1,9)*2,1*0,5+(4,7+1,8)*1,75*0,5+(4,8+1,9)*1,9*0,5+(4,7+1,9)*2,2*0,5)*3 |  | 121.163 | [12 empty] | VV | 2 | 2 | True | 0 | ROZPOCET
| VV |  | střecha E-skladba ST3-kopule-vrchol-navýšení sklonem 5% | [14 empty] | VV | 2 | 1 | True | 0 | ROZPOCET
| VV |  | ((3,3+2,15)*1,6*0,5*2+2,4*1,6*0,5*4)*1,05 |  | 17.22 | [12 empty] | VV | 2 | 2 | True | 0 | ROZPOCET
| VV |  | střecha plochá-skladba ST3-navýšení sklonem 15% (30°) | [14 empty] | VV | 2 | 1 | True | 0 | ROZPOCET
| VV |  | ((4,4+2,5)*1,1*0,5+7,9*2,5)*1,15 |  | 27.077 | [12 empty] | VV | 2 | 2 | True | 0 | ROZPOCET
| VV |  | střecha plochá-skladba ST3-navýšení sklonem 5% | [14 empty] | VV | 2 | 1 | True | 0 | ROZPOCET
| VV |  | ((2,5+3,8)*7,4*0,5+5,7*4,8*0,5+4,8*5*0,5+(1+3,9+1,6)*0,3)*1,05 |  | 53.487 | [12 empty] | VV | 2 | 2 | True | 0 | ROZPOCET
| VV |  | Součet |  | 771.65 | [12 empty] | VV | 2 | 4 | True | 1 | ROZPOCET
140 | K | 762342316 | Montáž laťování střech složitých sklonu do 60° při osové vzdálenosti latí přes 360 do 600 mm | m2 | 13.662 |  | 0 | CS ÚRS 2024 02 |  | základní |  | 0 | 0 | 0 | 0 | 0 | 16 | K | 2 |  |  |  | ROZPOCET | 0 | 0 | 0 | 0 | 0 | 1 | 0 | 16 | -223106426
| Online PSC |  | https://podminky.urs.cz/item/CS_URS_2024_02/762342316 | [14 empty] | Online PSC | 2
| VV |  | střecha světlíku-skladba ST4-latě 60/40mm á 0,5m | [14 empty] | VV | 2 | 1 | True | 0 | ROZPOCET
| VV |  | 5,4*2,53 |  | 13.662 | [12 empty] | VV | 2 | 2 | True | 0 | ROZPOCET
| VV |  | Součet |  | 13.662 | [12 empty] | VV | 2 | 4 | True | 1 | ROZPOCET
141 | M | 60514114 | řezivo jehličnaté lať impregnovaná dl 4 m | m3 | 0.073 |  | 0 | CS ÚRS 2024 02 |  | základní |  | 0 | 0.55 | 0.04015 | 0 | 0 | 32 | M | 2 |  |  |  | ROZPOCET | 0 | 0 | 0 | 0 | 0 | 1 | 0 | 16 | -896634730
| VV |  | střecha světlíku-skladba ST4-latě 60/40mm á 0,5m | [14 empty] | VV | 2 | 1 | True | 0 | ROZPOCET
| VV |  | 5,4*2,53/0,5*0,06*0,04 |  | 0.066 | [12 empty] | VV | 2 | 2 | True | 0 | ROZPOCET
| VV |  | Součet |  | 0.066 | [12 empty] | VV | 2 | 4 | True | 1 | ROZPOCET
| VV |  | 0,066*1,1 'Přepočtené koeficientem množství |  | 0.073 | [12 empty] | VV | 2 | 2 | False | 1 | ROZPOCET
142 | K | 762342511 | Montáž laťování montáž kontralatí na podklad bez tepelné izolace | m | 1432.879 |  | 0 | CS ÚRS 2024 02 |  | základní |  | 0 | 2e-05 | 0.028658 | 0 | 0 | 16 | K | 2 |  |  |  | ROZPOCET | 0 | 0 | 0 | 0 | 0 | 1 | 0 | 16 | 971647842
| Online PSC |  | https://podminky.urs.cz/item/CS_URS_2024_02/762342511 | [14 empty] | Online PSC | 2
| VV |  | střecha A-skladba ST1-navýšení sklonem 15% (30°)-kontralatě 60/40mm á 1m | [14 empty] | VV | 2 | 1 | True | 0 | ROZPOCET
| VV |  | (11,027*20,66+0,281*5,353)*1,15/1 |  | 263.72 | [12 empty] | VV | 2 | 2 | True | 0 | ROZPOCET
| VV |  | střecha A-skladba ST1-boky vikýře k okrasnému štítu-kontralatě 60/40mm á 1m | [14 empty] | VV | 2 | 1 | True | 0 | ROZPOCET
| VV |  | 2,8*2*0,5*2/1 |  | 5.6 | [12 empty] | VV | 2 | 2 | True | 0 | ROZPOCET
| VV |  | střecha B,C,D-skladba ST1-navýšení sklonem 15% (30°)-kontralatě 60/40mm á 1m | [14 empty] | VV | 2 | 1 | True | 0 | ROZPOCET
| VV |  | (5,4*12,6+10*15,9+11,5*12,6)*1,15/1 |  | 427.731 | [12 empty] | VV | 2 | 2 | True | 0 | ROZPOCET
| VV |  | (12,6+6,9)*5,4*0,5*1,15/1 |  | 60.548 | [12 empty] | VV | 2 | 2 | True | 0 | ROZPOCET
| VV |  | ((12,6+6,9)*5,6*0,5+12,6*4,5+17,1*4+19,7*5,7+(5+5,4)*9,2*0,5+(5,7+5,9)*8,4*0,5)*1,15/1 |  | 446.833 | [12 empty] | VV | 2 | 2 | True | 0 | ROZPOCET
| VV |  | střecha D-skladba ST1-boky vikýře k okrasnému štítu-kontralatě 60/40mm á 1m | [14 empty] | VV | 2 | 1 | True | 0 | ROZPOCET
| VV |  | 3,8*2,5*0,5*2/1 |  | 9.5 | [12 empty] | VV | 2 | 2 | True | 0 | ROZPOCET
| VV |  | střecha E-skladba ST2-kopule-oblá část-navýšení sklonem 300%-kontralatě 60/40mm á 1m | [14 empty] | VV | 2 | 1 | True | 0 | ROZPOCET
| VV |  | ((4,5+3)*1,9*0,5*2+(4,6+1,9)*2,1*0,5+(4,7+1,8)*1,75*0,5+(4,8+1,9)*1,9*0,5+(4,7+1,9)*2,2*0,5)*3/1 |  | 121.163 | [12 empty] | VV | 2 | 2 | True | 0 | ROZPOCET
| VV |  | střecha E-skladba ST3-kopule-vrchol-navýšení sklonem 5%-kontralatě 60/40mm á 1m | [14 empty] | VV | 2 | 1 | True | 0 | ROZPOCET
| VV |  | ((3,3+2,15)*1,6*0,5*2+2,4*1,6*0,5*4)*1,05/1 |  | 17.22 | [12 empty] | VV | 2 | 2 | True | 0 | ROZPOCET
| VV |  | střecha plochá-skladba ST3-navýšení sklonem 15% (30°)-kontralatě 60/40mm á 1m | [14 empty] | VV | 2 | 1 | True | 0 | ROZPOCET
| VV |  | ((4,4+2,5)*1,1*0,5+7,9*2,5)*1,15/1 |  | 27.077 | [12 empty] | VV | 2 | 2 | True | 0 | ROZPOCET
| VV |  | střecha plochá-skladba ST3-navýšení sklonem 5%-kontralatě 60/40mm á 1m | [14 empty] | VV | 2 | 1 | True | 0 | ROZPOCET
| VV |  | ((2,5+3,8)*7,4*0,5+5,7*4,8*0,5+4,8*5*0,5+(1+3,9+1,6)*0,3)*1,05/1 |  | 53.487 | [12 empty] | VV | 2 | 2 | True | 0 | ROZPOCET
| VV |  | Součet |  | 1432.879 | [12 empty] | VV | 2 | 4 | True | 1 | ROZPOCET
143 | M | 60514114 | řezivo jehličnaté lať impregnovaná dl 4 m | m3 | 3.782 |  | 0 | CS ÚRS 2024 02 |  | základní |  | 0 | 0.55 | 2.0801 | 0 | 0 | 32 | M | 2 |  |  |  | ROZPOCET | 0 | 0 | 0 | 0 | 0 | 1 | 0 | 16 | -1852343506
| VV |  | střecha A-skladba ST1-navýšení sklonem 15% (30°)-kontralatě 60/40mm á 1m | [14 empty] | VV | 2 | 1 | True | 0 | ROZPOCET
| VV |  | (11,027*20,66+0,281*5,353)*1,15/1*0,06*0,04 |  | 0.633 | [12 empty] | VV | 2 | 2 | True | 0 | ROZPOCET
| VV |  | střecha A-skladba ST1-boky vikýře k okrasnému štítu-kontralatě 60/40mm á 1m | [14 empty] | VV | 2 | 1 | True | 0 | ROZPOCET
| VV |  | 2,8*2*0,5*2/1*0,06*0,04 |  | 0.013 | [12 empty] | VV | 2 | 2 | True | 0 | ROZPOCET
| VV |  | střecha B,C,D-skladba ST1-navýšení sklonem 15% (30°)-kontralatě 60/40mm á 1m | [14 empty] | VV | 2 | 1 | True | 0 | ROZPOCET
| VV |  | (5,4*12,6+10*15,9+11,5*12,6)*1,15/1*0,06*0,04 |  | 1.027 | [12 empty] | VV | 2 | 2 | True | 0 | ROZPOCET
| VV |  | (12,6+6,9)*5,4*0,5*1,15/1*0,06*0,04 |  | 0.145 | [12 empty] | VV | 2 | 2 | True | 0 | ROZPOCET
| VV |  | ((12,6+6,9)*5,6*0,5+12,6*4,5+17,1*4+19,7*5,7+(5+5,4)*9,2*0,5+(5,7+5,9)*8,4*0,5)*1,15/1*0,06*0,04 |  | 1.072 | [12 empty] | VV | 2 | 2 | True | 0 | ROZPOCET
| VV |  | střecha D-skladba ST1-boky vikýře k okrasnému štítu-kontralatě 60/40mm á 1m | [14 empty] | VV | 2 | 1 | True | 0 | ROZPOCET
| VV |  | 3,8*2,5*0,5*2/1*0,06*0,04 |  | 0.023 | [12 empty] | VV | 2 | 2 | True | 0 | ROZPOCET
| VV |  | střecha E-skladba ST2-kopule-oblá část-navýšení sklonem 300%-kontralatě 60/40mm á 1m | [14 empty] | VV | 2 | 1 | True | 0 | ROZPOCET
| VV |  | ((4,5+3)*1,9*0,5*2+(4,6+1,9)*2,1*0,5+(4,7+1,8)*1,75*0,5+(4,8+1,9)*1,9*0,5+(4,7+1,9)*2,2*0,5)*3/1*0,06*0,04 |  | 0.291 | [12 empty] | VV | 2 | 2 | True | 0 | ROZPOCET
| VV |  | střecha E-skladba ST3-kopule-vrchol-navýšení sklonem 5%-kontralatě 60/40mm á 1m | [14 empty] | VV | 2 | 1 | True | 0 | ROZPOCET
| VV |  | ((3,3+2,15)*1,6*0,5*2+2,4*1,6*0,5*4)*1,05/1*0,06*0,04 |  | 0.041 | [12 empty] | VV | 2 | 2 | True | 0 | ROZPOCET
| VV |  | střecha plochá-skladba ST3-navýšení sklonem 15% (30°)-kontralatě 60/40mm á 1m | [14 empty] | VV | 2 | 1 | True | 0 | ROZPOCET
| VV |  | ((4,4+2,5)*1,1*0,5+7,9*2,5)*1,15/1*0,06*0,04 |  | 0.065 | [12 empty] | VV | 2 | 2 | True | 0 | ROZPOCET
| VV |  | střecha plochá-skladba ST3-navýšení sklonem 5%-kontralatě 60/40mm á 1m | [14 empty] | VV | 2 | 1 | True | 0 | ROZPOCET
| VV |  | ((2,5+3,8)*7,4*0,5+5,7*4,8*0,5+4,8*5*0,5+(1+3,9+1,6)*0,3)*1,05/1*0,06*0,04 |  | 0.128 | [12 empty] | VV | 2 | 2 | True | 0 | ROZPOCET
| VV |  | Součet |  | 3.438 | [12 empty] | VV | 2 | 4 | True | 1 | ROZPOCET
| VV |  | 3,438*1,1 'Přepočtené koeficientem množství |  | 3.782 | [12 empty] | VV | 2 | 2 | False | 1 | ROZPOCET
144 | K | 762342921 | Zalaťování otvoru ve střeše - montáž (materiál ve specifikaci) latěmi tl. do 32/50 mm, na vzdálenost do 0,50 m, otvoru plochy jednotlivě do 1 m2 | m2 | 1.5 |  | 0 | CS ÚRS 2024 02 |  | základní |  | 0 | 3e-05 | 4.5e-05 | 0 | 0 | 16 | K | 2 |  |  |  | ROZPOCET | 0 | 0 | 0 | 0 | 0 | 1 | 0 | 16 | -255666823
| Online PSC |  | https://podminky.urs.cz/item/CS_URS_2024_02/762342921 | [14 empty] | Online PSC | 2
| VV |  | komín 2-oprava u souseda-latě 60/40 | [14 empty] | VV | 2 | 1 | True | 0 | ROZPOCET
| VV |  | 2,5*0,6 |  | 1.5 | [12 empty] | VV | 2 | 2 | True | 0 | ROZPOCET
| VV |  | Součet |  | 1.5 | [12 empty] | VV | 2 | 4 | True | 1 | ROZPOCET
145 | M | 60514114 | řezivo jehličnaté lať impregnovaná dl 4 m | m3 | 0.013 |  | 0 | CS ÚRS 2024 02 |  | základní |  | 0 | 0.55 | 0.00715 | 0 | 0 | 32 | M | 2 |  |  |  | ROZPOCET | 0 | 0 | 0 | 0 | 0 | 1 | 0 | 16 | 1724223589
| VV |  | komín 2-oprava u souseda-latě 60/40 | [14 empty] | VV | 2 | 1 | True | 0 | ROZPOCET
| VV |  | 2,5*0,6/0,3*0,06*0,04 |  | 0.012 | [12 empty] | VV | 2 | 2 | True | 0 | ROZPOCET
| VV |  | Součet |  | 0.012 | [12 empty] | VV | 2 | 4 | True | 1 | ROZPOCET
| VV |  | 0,012*1,1 'Přepočtené koeficientem množství |  | 0.013 | [12 empty] | VV | 2 | 2 | False | 1 | ROZPOCET
146 | K | 762344812 | Demontáž bednění a laťování bednění střešních žlabů, včetně spádové konstrukce z fošen | m2 | 24 |  | 0 | CS ÚRS 2024 02 |  | základní |  | 0 | 0 | 0 | 0.017 | 0.408 | 16 | K | 2 |  |  |  | ROZPOCET | 0 | 0 | 0 | 0 | 0 | 1 | 0 | 16 | 773027440
| Online PSC |  | https://podminky.urs.cz/item/CS_URS_2024_02/762344812 | [14 empty] | Online PSC | 2
| VV |  | střecha D,E-stávající dřevěný dešťový žlab na půdě | [14 empty] | VV | 2 | 1 | True | 0 | ROZPOCET
| VV |  | 3,5+4+15,5+1 |  | 24 | [12 empty] | VV | 2 | 2 | True | 0 | ROZPOCET
| VV |  | Součet |  | 24 | [12 empty] | VV | 2 | 4 | True | 1 | ROZPOCET
147 | K | 762395000 | Spojovací prostředky krovů, bednění a laťování, nadstřešních konstrukcí svorníky, prkna, hřebíky, pásová ocel, vruty | m3 | 56.412 |  | 0 | CS ÚRS 2024 02 |  | základní |  | 0 | 0.02284 | 1.2885 | 0 | 0 | 16 | K | 2 |  |  |  | ROZPOCET | 0 | 0 | 0 | 0 | 0 | 1 | 0 | 16 | -879440625
| Online PSC |  | https://podminky.urs.cz/item/CS_URS_2024_02/762395000 | [14 empty] | Online PSC | 2
| VV |  | střecha A-skladba ST1-navýšení sklonem 15% (30°)-spodní bednění-prkna 24mm | [14 empty] | VV | 2 | 1 | True | 0 | ROZPOCET
| VV |  | (11,027*20,66+0,281*5,353)*1,15*0,024 |  | 6.329 | [12 empty] | VV | 2 | 2 | True | 0 | ROZPOCET
| VV |  | střecha A-skladba ST1-navýšení sklonem 15% (30°)-vrchní bednění-prkna 24mm | [14 empty] | VV | 2 | 1 | True | 0 | ROZPOCET
| VV |  | (11,027*20,66+0,281*5,353)*1,15*0,024 |  | 6.329 | [12 empty] | VV | 2 | 2 | True | 0 | ROZPOCET
| VV |  | střecha B,C,D-skladba ST1-navýšení sklonem 15% (30°)-rozsah 30%-spodní bednění-prkna 24mm | [14 empty] | VV | 2 | 1 | True | 0 | ROZPOCET
| VV |  | (5,4*12,6+10*15,9+11,5*12,6)*1,15*0,3*0,024 |  | 3.08 | [12 empty] | VV | 2 | 2 | True | 0 | ROZPOCET
| VV |  | (12,6+6,9)*5,4*0,5*1,15*0,3*0,024 |  | 0.436 | [12 empty] | VV | 2 | 2 | True | 0 | ROZPOCET
| VV |  | ((12,6+6,9)*5,6*0,5+12,6*4,5+17,1*4+19,7*5,7+(5+5,4)*9,2*0,5+(5,7+5,9)*8,4*0,5)*1,15*0,3*0,024 |  | 3.217 | [12 empty] | VV | 2 | 2 | True | 0 | ROZPOCET
| VV |  | střecha B,C,D-skladba ST1-navýšení sklonem 15% (30°)-vrchní bednění-prkna 24mm | [14 empty] | VV | 2 | 1 | True | 0 | ROZPOCET
| VV |  | (5,4*12,6+10*15,9+11,5*12,6)*1,15*0,024 |  | 10.266 | [12 empty] | VV | 2 | 2 | True | 0 | ROZPOCET
| VV |  | (12,6+6,9)*5,4*0,5*1,15*0,024 |  | 1.453 | [12 empty] | VV | 2 | 2 | True | 0 | ROZPOCET
| VV |  | ((12,6+6,9)*5,6*0,5+12,6*4,5+17,1*4+19,7*5,7+(5+5,4)*9,2*0,5+(5,7+5,9)*8,4*0,5)*1,15*0,024 |  | 10.724 | [12 empty] | VV | 2 | 2 | True | 0 | ROZPOCET
| VV |  | střecha E-skladba ST3-kopule-vrchol-navýšení sklonem 5%-spodní bednění-prkna 24mm | [14 empty] | VV | 2 | 1 | True | 0 | ROZPOCET
| VV |  | ((3,3+2,15)*1,6*0,5*2+2,4*1,6*0,5*4)*1,05*0,024 |  | 0.413 | [12 empty] | VV | 2 | 2 | True | 0 | ROZPOCET
| VV |  | střecha E-skladba ST3-kopule-vrchol-navýšení sklonem 5%-vrchní bednění-prkna 24mm | [14 empty] | VV | 2 | 1 | True | 0 | ROZPOCET
| VV |  | ((3,3+2,15)*1,6*0,5*2+2,4*1,6*0,5*4)*1,05*0,024 |  | 0.413 | [12 empty] | VV | 2 | 2 | True | 0 | ROZPOCET
| VV |  | střecha A-skladba ST1-boky vikýře k okrasnému štítu-spodní bednění-prkna 24mm | [14 empty] | VV | 2 | 1 | True | 0 | ROZPOCET
| VV |  | 2,8*2*0,5*2*0,024 |  | 0.134 | [12 empty] | VV | 2 | 2 | True | 0 | ROZPOCET
| VV |  | střecha A-skladba ST1-boky vikýře k okrasnému štítu-vrchní bednění-prkna 24mm | [14 empty] | VV | 2 | 1 | True | 0 | ROZPOCET
| VV |  | 2,8*2*0,5*2*0,024 |  | 0.134 | [12 empty] | VV | 2 | 2 | True | 0 | ROZPOCET
| VV |  | střecha D-skladba ST1-boky vikýře k okrasnému štítu-rozsah 30%-spodní bednění-prkna 24mm | [14 empty] | VV | 2 | 1 | True | 0 | ROZPOCET
| VV |  | 3,8*2,5*0,5*2*0,3*0,024 |  | 0.068 | [12 empty] | VV | 2 | 2 | True | 0 | ROZPOCET
| VV |  | střecha D-skladba ST1-boky vikýře k okrasnému štítu-vrchní bednění-prkna 24mm | [14 empty] | VV | 2 | 1 | True | 0 | ROZPOCET
| VV |  | 3,8*2,5*0,5*2*0,024 |  | 0.228 | [12 empty] | VV | 2 | 2 | True | 0 | ROZPOCET
| VV |  | střecha E-skladba ST2-kopule-oblá část-navýšení sklonem 300%-spodní bednění-prkna 24mm | [14 empty] | VV | 2 | 1 | True | 0 | ROZPOCET
| VV |  | ((4,5+3)*1,9*0,5*2+(4,6+1,9)*2,1*0,5+(4,7+1,8)*1,75*0,5+(4,8+1,9)*1,9*0,5+(4,7+1,9)*2,2*0,5)*3*0,024 |  | 2.908 | [12 empty] | VV | 2 | 2 | True | 0 | ROZPOCET
| VV |  | střecha E-skladba ST2-kopule-oblá část-navýšení sklonem 300%-vrchní bednění-prkna 24mm | [14 empty] | VV | 2 | 1 | True | 0 | ROZPOCET
| VV |  | ((4,5+3)*1,9*0,5*2+(4,6+1,9)*2,1*0,5+(4,7+1,8)*1,75*0,5+(4,8+1,9)*1,9*0,5+(4,7+1,9)*2,2*0,5)*3*0,024 |  | 2.908 | [12 empty] | VV | 2 | 2 | True | 0 | ROZPOCET
| VV |  | střecha plochá-skladba ST3-navýšení sklonem 15% (30°)-spodní bednění-prkna 24mm | [14 empty] | VV | 2 | 1 | True | 0 | ROZPOCET
| VV |  | ((4,4+2,5)*1,1*0,5+7,9*2,5)*1,15*0,024 |  | 0.65 | [12 empty] | VV | 2 | 2 | True | 0 | ROZPOCET
| VV |  | střecha plochá-skladba ST3-navýšení sklonem 5%-spodní bednění-prkna 24mm | [14 empty] | VV | 2 | 1 | True | 0 | ROZPOCET
| VV |  | ((2,5+3,8)*7,4*0,5+5,7*4,8*0,5+4,8*5*0,5+(1+3,9+1,6)*0,3)*1,05*0,024 |  | 1.284 | [12 empty] | VV | 2 | 2 | True | 0 | ROZPOCET
| VV |  | střecha plochá-skladba ST3-navýšení sklonem 15% (30°)-vrchní bednění-prkna 24mm | [14 empty] | VV | 2 | 1 | True | 0 | ROZPOCET
| VV |  | ((4,4+2,5)*1,1*0,5+7,9*2,5)*1,15*0,024 |  | 0.65 | [12 empty] | VV | 2 | 2 | True | 0 | ROZPOCET
| VV |  | střecha plochá-skladba ST3-navýšení sklonem 5%-vrchní bednění-prkna 24mm | [14 empty] | VV | 2 | 1 | True | 0 | ROZPOCET
| VV |  | ((2,5+3,8)*7,4*0,5+5,7*4,8*0,5+4,8*5*0,5+(1+3,9+1,6)*0,3)*1,05*0,024 |  | 1.284 | [12 empty] | VV | 2 | 2 | True | 0 | ROZPOCET
| VV |  | střecha A-skladba ST1-navýšení sklonem 15% (30°)-kontralatě 60/40mm á 1m | [14 empty] | VV | 2 | 1 | True | 0 | ROZPOCET
| VV |  | (11,027*20,66+0,281*5,353)*1,15/1*0,06*0,04 |  | 0.633 | [12 empty] | VV | 2 | 2 | True | 0 | ROZPOCET
| VV |  | střecha A-skladba ST1-boky vikýře k okrasnému štítu-kontralatě 60/40mm á 1m | [14 empty] | VV | 2 | 1 | True | 0 | ROZPOCET
| VV |  | 2,8*2*0,5*2/1*0,06*0,04 |  | 0.013 | [12 empty] | VV | 2 | 2 | True | 0 | ROZPOCET
| VV |  | střecha B,C,D-skladba ST1-navýšení sklonem 15% (30°)-kontralatě 60/40mm á 1m | [14 empty] | VV | 2 | 1 | True | 0 | ROZPOCET
| VV |  | (5,4*12,6+10*15,9+11,5*12,6)*1,15/1*0,06*0,04 |  | 1.027 | [12 empty] | VV | 2 | 2 | True | 0 | ROZPOCET
| VV |  | (12,6+6,9)*5,4*0,5*1,15/1*0,06*0,04 |  | 0.145 | [12 empty] | VV | 2 | 2 | True | 0 | ROZPOCET
| VV |  | ((12,6+6,9)*5,6*0,5+12,6*4,5+17,1*4+19,7*5,7+(5+5,4)*9,2*0,5+(5,7+5,9)*8,4*0,5)*1,15/1*0,06*0,04 |  | 1.072 | [12 empty] | VV | 2 | 2 | True | 0 | ROZPOCET
| VV |  | střecha D-skladba ST1-boky vikýře k okrasnému štítu-kontralatě 60/40mm á 1m | [14 empty] | VV | 2 | 1 | True | 0 | ROZPOCET
| VV |  | 3,8*2,5*0,5*2/1*0,06*0,04 |  | 0.023 | [12 empty] | VV | 2 | 2 | True | 0 | ROZPOCET
| VV |  | střecha E-skladba ST2-kopule-oblá část-navýšení sklonem 300%-kontralatě 60/40mm á 1m | [14 empty] | VV | 2 | 1 | True | 0 | ROZPOCET
| VV |  | ((4,5+3)*1,9*0,5*2+(4,6+1,9)*2,1*0,5+(4,7+1,8)*1,75*0,5+(4,8+1,9)*1,9*0,5+(4,7+1,9)*2,2*0,5)*3/1*0,06*0,04 |  | 0.291 | [12 empty] | VV | 2 | 2 | True | 0 | ROZPOCET
| VV |  | střecha E-skladba ST3-kopule-vrchol-navýšení sklonem 5%-kontralatě 60/40mm á 1m | [14 empty] | VV | 2 | 1 | True | 0 | ROZPOCET
| VV |  | ((3,3+2,15)*1,6*0,5*2+2,4*1,6*0,5*4)*1,05/1*0,06*0,04 |  | 0.041 | [12 empty] | VV | 2 | 2 | True | 0 | ROZPOCET
| VV |  | střecha plochá-skladba ST3-navýšení sklonem 15% (30°)-kontralatě 60/40mm á 1m | [14 empty] | VV | 2 | 1 | True | 0 | ROZPOCET
| VV |  | ((4,4+2,5)*1,1*0,5+7,9*2,5)*1,15/1*0,06*0,04 |  | 0.065 | [12 empty] | VV | 2 | 2 | True | 0 | ROZPOCET
| VV |  | střecha plochá-skladba ST3-navýšení sklonem 5%-kontralatě 60/40mm á 1m | [14 empty] | VV | 2 | 1 | True | 0 | ROZPOCET
| VV |  | ((2,5+3,8)*7,4*0,5+5,7*4,8*0,5+4,8*5*0,5+(1+3,9+1,6)*0,3)*1,05/1*0,06*0,04 |  | 0.128 | [12 empty] | VV | 2 | 2 | True | 0 | ROZPOCET
| VV |  | střecha světlíku-skladba ST4-latě 60/40mm á 0,5m | [14 empty] | VV | 2 | 1 | True | 0 | ROZPOCET
| VV |  | 5,4*2,53/0,5*0,06*0,04 |  | 0.066 | [12 empty] | VV | 2 | 2 | True | 0 | ROZPOCET
| VV |  | Součet |  | 56.412 | [12 empty] | VV | 2 | 4 | True | 1 | ROZPOCET
148 | K | 762521104 | Položení podlah nehoblovaných na sraz z prken hrubých | m2 | 8.06 |  | 0 | CS ÚRS 2024 02 |  | základní |  | 0 | 0 | 0 | 0 | 0 | 16 | K | 2 |  |  |  | ROZPOCET | 0 | 0 | 0 | 0 | 0 | 1 | 0 | 16 | -480395150
| Online PSC |  | https://podminky.urs.cz/item/CS_URS_2024_02/762521104 | [14 empty] | Online PSC | 2
| VV |  | střecha E-kopule-vrchol-lávka-prkna 24mm | [14 empty] | VV | 2 | 1 | True | 0 | ROZPOCET
| VV |  | 3,1*2,6 |  | 8.06 | [12 empty] | VV | 2 | 2 | True | 0 | ROZPOCET
| VV |  | Součet |  | 8.06 | [12 empty] | VV | 2 | 4 | True | 1 | ROZPOCET
149 | M | 605151110-01 | řezivo jehličnaté boční prkno 20-30mm impregnované | m3 | 0.212 |  | 0 |  |  | základní |  | 0 | 0.55 | 0.1166 | 0 | 0 | 32 | M | 2 |  |  |  | ROZPOCET | 0 | 0 | 0 | 0 | 0 | 1 | 0 | 16 | 1883076811
| VV |  | střecha E-kopule-vrchol-lávka-prkna 24mm | [14 empty] | VV | 2 | 1 | True | 0 | ROZPOCET
| VV |  | 3,1*2,6*0,024 |  | 0.193 | [12 empty] | VV | 2 | 2 | True | 0 | ROZPOCET
| VV |  | Součet |  | 0.193 | [12 empty] | VV | 2 | 4 | True | 1 | ROZPOCET
| VV |  | 0,193*1,1 'Přepočtené koeficientem množství |  | 0.212 | [12 empty] | VV | 2 | 2 | False | 1 | ROZPOCET
150 | K | 762521811 | Demontáž podlah bez polštářů z prken tl. do 32 mm | m2 | 8.06 |  | 0 | CS ÚRS 2024 02 |  | základní |  | 0 | 0 | 0 | 0.016 | 0.12896 | 16 | K | 2 |  |  |  | ROZPOCET | 0 | 0 | 0 | 0 | 0 | 1 | 0 | 16 | 1061453568
| Online PSC |  | https://podminky.urs.cz/item/CS_URS_2024_02/762521811 | [14 empty] | Online PSC | 2
| VV |  | střecha E-kopule-vrchol-lávka-prkna 24mm | [14 empty] | VV | 2 | 1 | True | 0 | ROZPOCET
| VV |  | 3,1*2,6 |  | 8.06 | [12 empty] | VV | 2 | 2 | True | 0 | ROZPOCET
| VV |  | Součet |  | 8.06 | [12 empty] | VV | 2 | 4 | True | 1 | ROZPOCET
151 | K | 762595001 | Spojovací prostředky podlah a podkladových konstrukcí hřebíky, vruty | m2 | 8.06 |  | 0 | CS ÚRS 2024 02 |  | základní |  | 0 | 0.00018 | 0.0014508 | 0 | 0 | 16 | K | 2 |  |  |  | ROZPOCET | 0 | 0 | 0 | 0 | 0 | 1 | 0 | 16 | 1060105616
| Online PSC |  | https://podminky.urs.cz/item/CS_URS_2024_02/762595001 | [14 empty] | Online PSC | 2
| VV |  | střecha E-kopule-vrchol-lávka-prkna 24mm | [14 empty] | VV | 2 | 1 | True | 0 | ROZPOCET
| VV |  | 3,1*2,6 |  | 8.06 | [12 empty] | VV | 2 | 2 | True | 0 | ROZPOCET
| VV |  | Součet |  | 8.06 | [12 empty] | VV | 2 | 4 | True | 1 | ROZPOCET
152 | K | 998762213 | Přesun hmot pro konstrukce tesařské stanovený procentní sazbou (%) z ceny vodorovná dopravní vzdálenost do 50 m s omezením mechanizace v objektech výšky přes 12 do 24 m | % |  |  | 0 | CS ÚRS 2024 02 |  | základní |  | 0 | 0 | 0 | 0 | 0 | 16 | K | 2 |  |  |  | ROZPOCET | 0 | 0 | 0 | 0 | 0 | 1 | 0 | 16 | 1708047719
| Online PSC |  | https://podminky.urs.cz/item/CS_URS_2024_02/998762213 | [14 empty] | Online PSC | 2
| D | 764 | Konstrukce klempířské |  |  |  | 0 |  |  |  |  | 0 |  | 7.332 |  | 4.243 | 2 | D | 1 |  |  |  | ROZPOCET | [6 empty] | 0
153 | K | 764001801 | Demontáž klempířských konstrukcí podkladního plechu do suti | m | 185.3 |  | 0 | CS ÚRS 2024 02 |  | základní |  | 0 | 0 | 0 | 0.00176 | 0.32613 | 16 | K | 2 |  |  |  | ROZPOCET | 0 | 0 | 0 | 0 | 0 | 1 | 0 | 16 | -520309078
| Online PSC |  | https://podminky.urs.cz/item/CS_URS_2024_02/764001801 | [14 empty] | Online PSC | 2
| VV |  | střecha A | [14 empty] | VV | 2 | 1 | True | 0 | ROZPOCET
| VV |  | 4,2+3,8+18,7+9,4+5 |  | 41.1 | [12 empty] | VV | 2 | 2 | True | 0 | ROZPOCET
| VV |  | střecha B,C,D | [14 empty] | VV | 2 | 1 | True | 0 | ROZPOCET
| VV |  | 32,3+1,2+1,25*2*2+1,25+18,5+5,4+5,7+11,4+2,75+3,9+4,6+5,4+12,3+3,4+9,4+3,4+6,3+1,9+2,3+3,9*2 |  | 144.2 | [12 empty] | VV | 2 | 2 | True | 0 | ROZPOCET
| VV |  | Součet |  | 185.3 | [12 empty] | VV | 2 | 4 | True | 1 | ROZPOCET
154 | K | 764001821 | Demontáž klempířských konstrukcí krytiny ze svitků nebo tabulí do suti | m2 | 105.029 |  | 0 | CS ÚRS 2024 02 |  | základní |  | 0 | 0 | 0 | 0.00594 | 0.62387 | 16 | K | 2 |  |  |  | ROZPOCET | 0 | 0 | 0 | 0 | 0 | 1 | 0 | 16 | -86599934
| Online PSC |  | https://podminky.urs.cz/item/CS_URS_2024_02/764001821 | [14 empty] | Online PSC | 2
| VV |  | střecha E-skladba ST3-kopule-vrchol-navýšení sklonem 5% | [14 empty] | VV | 2 | 1 | True | 0 | ROZPOCET
| VV |  | ((3,3+2,15)*1,6*0,5*2+2,4*1,6*0,5*4)*1,05 |  | 17.22 | [12 empty] | VV | 2 | 2 | True | 0 | ROZPOCET
| VV |  | střecha plochá-skladba ST3-navýšení sklonem 15% (30°) | [14 empty] | VV | 2 | 1 | True | 0 | ROZPOCET
| VV |  | ((4,4+2,5)*1,1*0,5+7,9*2,5)*1,15 |  | 27.077 | [12 empty] | VV | 2 | 2 | True | 0 | ROZPOCET
| VV |  | střecha plochá-skladba ST3-navýšení sklonem 5% | [14 empty] | VV | 2 | 1 | True | 0 | ROZPOCET
| VV |  | ((2,5+3,8)*7,4*0,5+5,7*4,8*0,5+4,8*5*0,5+(1+3,9+1,6)*0,3)*1,05 |  | 53.487 | [12 empty] | VV | 2 | 2 | True | 0 | ROZPOCET
| VV |  | střecha D-skladba ST1-vikýř k okrasnému štítu-navýšení sklonem 15% (30°) | [14 empty] | VV | 2 | 1 | True | 0 | ROZPOCET
| VV |  | (3,8*1,5+1,5*0,8*0,5)*1,15 |  | 7.245 | [12 empty] | VV | 2 | 2 | True | 0 | ROZPOCET
| VV |  | Součet |  | 105.029 | [12 empty] | VV | 2 | 4 | True | 1 | ROZPOCET
155 | K | 764001881 | Demontáž klempířských konstrukcí oplechování nároží z hřebenáčů do suti | m | 43.8 |  | 0 | CS ÚRS 2024 02 |  | základní |  | 0 | 0 | 0 | 0.00187 | 0.081906 | 16 | K | 2 |  |  |  | ROZPOCET | 0 | 0 | 0 | 0 | 0 | 1 | 0 | 16 | 114463886
| Online PSC |  | https://podminky.urs.cz/item/CS_URS_2024_02/764001881 | [14 empty] | Online PSC | 2
| VV |  | střecha E-skladba ST2-kopule-oblá část-navýšení sklonem 300%-nároží | [14 empty] | VV | 2 | 1 | True | 0 | ROZPOCET
| VV |  | (2,8+2,7+2,2+2,7+2,1+2,1)*3 |  | 43.8 | [12 empty] | VV | 2 | 2 | True | 0 | ROZPOCET
| VV |  | Součet |  | 43.8 | [12 empty] | VV | 2 | 4 | True | 1 | ROZPOCET
156 | K | 764001891 | Demontáž klempířských konstrukcí oplechování úžlabí do suti | m | 58.855 |  | 0 | CS ÚRS 2024 02 |  | základní |  | 0 | 0 | 0 | 0.00348 | 0.20482 | 16 | K | 2 |  |  |  | ROZPOCET | 0 | 0 | 0 | 0 | 0 | 1 | 0 | 16 | -1802029883
| Online PSC |  | https://podminky.urs.cz/item/CS_URS_2024_02/764001891 | [14 empty] | Online PSC | 2
| VV |  | střecha A-skladba ST1-navýšení sklonem 15% (30°)-úžlabí | [14 empty] | VV | 2 | 1 | True | 0 | ROZPOCET
| VV |  | (7,5+1,75*2)*1,15 |  | 12.65 | [12 empty] | VV | 2 | 2 | True | 0 | ROZPOCET
| VV |  | střecha A-skladba ST1-komín 2-úžlabí | [14 empty] | VV | 2 | 1 | True | 0 | ROZPOCET
| VV |  | 4 |  | 4 | [12 empty] | VV | 2 | 2 | True | 0 | ROZPOCET
| VV |  | střecha B,C,D-skladba ST1-navýšení sklonem 15% (30°)-úžlabí | [14 empty] | VV | 2 | 1 | True | 0 | ROZPOCET
| VV |  | (7*2+7+7+6,5+1,1*2)*1,15 |  | 42.205 | [12 empty] | VV | 2 | 2 | True | 0 | ROZPOCET
| VV |  | Součet |  | 58.855 | [12 empty] | VV | 2 | 4 | True | 1 | ROZPOCET
157 | K | 764001901 | Napojení na stávající klempířské konstrukce délky spoje do 0,5 m | kus | 3 |  | 0 | CS ÚRS 2024 02 |  | základní |  | 0 | 0 | 0 | 0 | 0 | 16 | K | 2 |  |  |  | ROZPOCET | 0 | 0 | 0 | 0 | 0 | 1 | 0 | 16 | 180898691
| Online PSC |  | https://podminky.urs.cz/item/CS_URS_2024_02/764001901 | [14 empty] | Online PSC | 2
| VV |  | střecha A-odbočka pro svod ze střechy B | [14 empty] | VV | 2 | 1 | True | 0 | ROZPOCET
| VV |  | 1 |  | 1 | [12 empty] | VV | 2 | 2 | True | 0 | ROZPOCET
| VV |  | střecha A-odbočka pro svod na nižší střeše | [14 empty] | VV | 2 | 1 | True | 0 | ROZPOCET
| VV |  | 1 |  | 1 | [12 empty] | VV | 2 | 2 | True | 0 | ROZPOCET
| VV |  | střecha B-odbočka pro svod na nižší střeše | [14 empty] | VV | 2 | 1 | True | 0 | ROZPOCET
| VV |  | 1 |  | 1 | [12 empty] | VV | 2 | 2 | True | 0 | ROZPOCET
| VV |  | Součet |  | 3 | [12 empty] | VV | 2 | 4 | True | 1 | ROZPOCET
158 | K | 764002801 | Demontáž klempířských konstrukcí závětrné lišty do suti | m | 23.7 |  | 0 | CS ÚRS 2024 02 |  | základní |  | 0 | 0 | 0 | 0.0017 | 0.04029 | 16 | K | 2 |  |  |  | ROZPOCET | 0 | 0 | 0 | 0 | 0 | 1 | 0 | 16 | 968744028
| Online PSC |  | https://podminky.urs.cz/item/CS_URS_2024_02/764002801 | [14 empty] | Online PSC | 2
| VV |  | střecha B,C,D | [14 empty] | VV | 2 | 1 | True | 0 | ROZPOCET
| VV |  | 10,6+3,5+9,6 |  | 23.7 | [12 empty] | VV | 2 | 2 | True | 0 | ROZPOCET
| VV |  | Součet |  | 23.7 | [12 empty] | VV | 2 | 4 | True | 1 | ROZPOCET
159 | K | 764002811 | Demontáž klempířských konstrukcí okapového plechu do suti, v krytině povlakové | m | 229.2 |  | 0 | CS ÚRS 2024 02 |  | základní |  | 0 | 0 | 0 | 0.00177 | 0.40568 | 16 | K | 2 |  |  |  | ROZPOCET | 0 | 0 | 0 | 0 | 0 | 1 | 0 | 16 | 1168030039
| Online PSC |  | https://podminky.urs.cz/item/CS_URS_2024_02/764002811 | [14 empty] | Online PSC | 2
| VV |  | střecha A-okap | [14 empty] | VV | 2 | 1 | True | 0 | ROZPOCET
| VV |  | 0,9+11+20,8+11,3+5,4+2,8*2 |  | 55 | [12 empty] | VV | 2 | 2 | True | 0 | ROZPOCET
| VV |  | střecha A-okap-vikýř u okrasného štítu | [14 empty] | VV | 2 | 1 | True | 0 | ROZPOCET
| VV |  | 2,8*2 |  | 5.6 | [12 empty] | VV | 2 | 2 | True | 0 | ROZPOCET
| VV |  | střecha B,C,D-okap | [14 empty] | VV | 2 | 1 | True | 0 | ROZPOCET
| VV |  | 31,3+5,9+5,2+6+16,9+6,3+5,4+5,7+11,7+2,6+4+4,6+4,8+12+3,3+10+3,3+5,8 |  | 144.8 | [12 empty] | VV | 2 | 2 | True | 0 | ROZPOCET
| VV |  | střecha D-okap-vikýř u okrasného štítu | [14 empty] | VV | 2 | 1 | True | 0 | ROZPOCET
| VV |  | 3,8*2 |  | 7.6 | [12 empty] | VV | 2 | 2 | True | 0 | ROZPOCET
| VV |  | střecha E-vrchol kopule | [14 empty] | VV | 2 | 1 | True | 0 | ROZPOCET
| VV |  | 3,3*2+2,4*4 |  | 16.2 | [12 empty] | VV | 2 | 2 | True | 0 | ROZPOCET
| VV |  | Součet |  | 229.2 | [12 empty] | VV | 2 | 4 | True | 1 | ROZPOCET
160 | K | 764002821 | Demontáž klempířských konstrukcí střešního výlezu do suti | kus | 14 |  | 0 | CS ÚRS 2024 02 |  | základní |  | 0 | 0 | 0 | 0.015 | 0.21 | 16 | K | 2 |  |  |  | ROZPOCET | 0 | 0 | 0 | 0 | 0 | 1 | 0 | 16 | 169872017
| Online PSC |  | https://podminky.urs.cz/item/CS_URS_2024_02/764002821 | [14 empty] | Online PSC | 2
| VV |  | střecha A-střešní výlezy | [14 empty] | VV | 2 | 1 | True | 0 | ROZPOCET
| VV |  | 3 |  | 3 | [12 empty] | VV | 2 | 2 | True | 0 | ROZPOCET
| VV |  | střecha B-E-střešní výlezy | [14 empty] | VV | 2 | 1 | True | 0 | ROZPOCET
| VV |  | 11 |  | 11 | [12 empty] | VV | 2 | 2 | True | 0 | ROZPOCET
| VV |  | Součet |  | 14 | [12 empty] | VV | 2 | 4 | True | 1 | ROZPOCET
161 | K | 764002841 | Demontáž klempířských konstrukcí oplechování horních ploch zdí a nadezdívek do suti | m | 34.2 |  | 0 | CS ÚRS 2024 02 |  | základní |  | 0 | 0 | 0 | 0.00191 | 0.065322 | 16 | K | 2 |  |  |  | ROZPOCET | 0 | 0 | 0 | 0 | 0 | 1 | 0 | 16 | -250172551
| Online PSC |  | https://podminky.urs.cz/item/CS_URS_2024_02/764002841 | [14 empty] | Online PSC | 2
| VV |  | střecha A-okrasný štít-horní plochy,věžičky | [14 empty] | VV | 2 | 1 | True | 0 | ROZPOCET
| VV |  | 3,6*2+4+2*2 |  | 15.2 | [12 empty] | VV | 2 | 2 | True | 0 | ROZPOCET
| VV |  | střecha D-okrasný štít-horní plochy | [14 empty] | VV | 2 | 1 | True | 0 | ROZPOCET
| VV |  | 10 |  | 10 | [12 empty] | VV | 2 | 2 | True | 0 | ROZPOCET
| VV |  | střecha E-okrasné štíty-horní plochy | [14 empty] | VV | 2 | 1 | True | 0 | ROZPOCET
| VV |  | 3*3 |  | 9 | [12 empty] | VV | 2 | 2 | True | 0 | ROZPOCET
| VV |  | Součet |  | 34.2 | [12 empty] | VV | 2 | 4 | True | 1 | ROZPOCET
162 | K | 764002851 | Demontáž klempířských konstrukcí oplechování parapetů do suti | m | 21.223 |  | 0 | CS ÚRS 2024 02 |  | základní |  | 0 | 0 | 0 | 0.00167 | 0.035442 | 16 | K | 2 |  |  |  | ROZPOCET | 0 | 0 | 0 | 0 | 0 | 1 | 0 | 16 | -376394186
| Online PSC |  | https://podminky.urs.cz/item/CS_URS_2024_02/764002851 | [14 empty] | Online PSC | 2
| VV |  | střecha E-úzká římsa pod kopulí směrem do ulice | [14 empty] | VV | 2 | 1 | True | 0 | ROZPOCET
| VV |  | 4,8*3 |  | 14.4 | [12 empty] | VV | 2 | 2 | True | 0 | ROZPOCET
| VV |  | střecha A-parapet kruhového okna v ozdobném štítu | [14 empty] | VV | 2 | 1 | True | 0 | ROZPOCET
| VV |  | 3,14*1,3/2 |  | 2.041 | [12 empty] | VV | 2 | 2 | True | 0 | ROZPOCET
| VV |  | střecha D-parapet kruhového okna v ozdobném štítu | [14 empty] | VV | 2 | 1 | True | 0 | ROZPOCET
| VV |  | 3,14*0,8/2 |  | 1.256 | [12 empty] | VV | 2 | 2 | True | 0 | ROZPOCET
| VV |  | střecha E-parapety kruhových oken v ozdobných štítech | [14 empty] | VV | 2 | 1 | True | 0 | ROZPOCET
| VV |  | 3,14*0,6/2*3 |  | 2.826 | [12 empty] | VV | 2 | 2 | True | 0 | ROZPOCET
| VV |  | střecha D-jižní stěna světlíku-větrací okno 618/1260mm | [14 empty] | VV | 2 | 1 | True | 0 | ROZPOCET
| VV |  | 0,7 |  | 0.7 | [12 empty] | VV | 2 | 2 | True | 0 | ROZPOCET
| VV |  | Součet |  | 21.223 | [12 empty] | VV | 2 | 4 | True | 1 | ROZPOCET
163 | K | 764002861 | Demontáž klempířských konstrukcí oplechování říms do suti | m | 29.8 |  | 0 | CS ÚRS 2024 02 |  | základní |  | 0 | 0 | 0 | 0.00223 | 0.066454 | 16 | K | 2 |  |  |  | ROZPOCET | 0 | 0 | 0 | 0 | 0 | 1 | 0 | 16 | -650071968
| Online PSC |  | https://podminky.urs.cz/item/CS_URS_2024_02/764002861 | [14 empty] | Online PSC | 2
| VV |  | střecha E-vrchol kopule | [14 empty] | VV | 2 | 1 | True | 0 | ROZPOCET
| VV |  | 3,3*2+2,4*4 |  | 16.2 | [12 empty] | VV | 2 | 2 | True | 0 | ROZPOCET
| VV |  | střecha E-stěny pod vrcholem kopule | [14 empty] | VV | 2 | 1 | True | 0 | ROZPOCET
| VV |  | 3*2+1,9*4 |  | 13.6 | [12 empty] | VV | 2 | 2 | True | 0 | ROZPOCET
| VV |  | Součet |  | 29.8 | [12 empty] | VV | 2 | 4 | True | 1 | ROZPOCET
164 | K | 764002871 | Demontáž klempířských konstrukcí lemování zdí do suti | m | 118 |  | 0 | CS ÚRS 2024 02 |  | základní |  | 0 | 0 | 0 | 0.00175 | 0.2065 | 16 | K | 2 |  |  |  | ROZPOCET | 0 | 0 | 0 | 0 | 0 | 1 | 0 | 16 | 1273543773
| Online PSC |  | https://podminky.urs.cz/item/CS_URS_2024_02/764002871 | [14 empty] | Online PSC | 2
| VV |  | střecha A | [14 empty] | VV | 2 | 1 | True | 0 | ROZPOCET
| VV |  | 7+4*2+1,4*2+3,2*2 |  | 24.2 | [12 empty] | VV | 2 | 2 | True | 0 | ROZPOCET
| VV |  | střecha A-vikýř u okrasného štítu | [14 empty] | VV | 2 | 1 | True | 0 | ROZPOCET
| VV |  | 1,4*2 |  | 2.8 | [12 empty] | VV | 2 | 2 | True | 0 | ROZPOCET
| VV |  | střecha A-u okrasného štítu | [14 empty] | VV | 2 | 1 | True | 0 | ROZPOCET
| VV |  | 4,2+3,9 |  | 8.1 | [12 empty] | VV | 2 | 2 | True | 0 | ROZPOCET
| VV |  | střecha B,C,D | [14 empty] | VV | 2 | 1 | True | 0 | ROZPOCET
| VV |  | 6*2+2,5+4,4*2 |  | 23.3 | [12 empty] | VV | 2 | 2 | True | 0 | ROZPOCET
| VV |  | střecha B,C,D-kolem střechy E | [14 empty] | VV | 2 | 1 | True | 0 | ROZPOCET
| VV |  | 4,5*2+5,5*2+4,6*2 |  | 29.2 | [12 empty] | VV | 2 | 2 | True | 0 | ROZPOCET
| VV |  | střecha D-u okrasného štítu | [14 empty] | VV | 2 | 1 | True | 0 | ROZPOCET
| VV |  | 2,4*2 |  | 4.8 | [12 empty] | VV | 2 | 2 | True | 0 | ROZPOCET
| VV |  | střecha E-pod vrcholem kopule | [14 empty] | VV | 2 | 1 | True | 0 | ROZPOCET
| VV |  | 3*2+1,9*4 |  | 13.6 | [12 empty] | VV | 2 | 2 | True | 0 | ROZPOCET
| VV |  | střecha E-okrasné štíty | [14 empty] | VV | 2 | 1 | True | 0 | ROZPOCET
| VV |  | 2*2*3 |  | 12 | [12 empty] | VV | 2 | 2 | True | 0 | ROZPOCET
| VV |  | Součet |  | 118 | [12 empty] | VV | 2 | 4 | True | 1 | ROZPOCET
165 | K | 764002881 | Demontáž klempířských konstrukcí lemování střešních prostupů do suti | m2 | 75.045 |  | 0 | CS ÚRS 2024 02 |  | základní |  | 0 | 0 | 0 | 0.00584 | 0.43826 | 16 | K | 2 |  |  |  | ROZPOCET | 0 | 0 | 0 | 0 | 0 | 1 | 0 | 16 | -323439953
| Online PSC |  | https://podminky.urs.cz/item/CS_URS_2024_02/764002881 | [14 empty] | Online PSC | 2
| VV |  | komín 1 | [14 empty] | VV | 2 | 1 | True | 0 | ROZPOCET
| VV |  | 2*(2,5+0,6)*0,5 |  | 3.1 | [12 empty] | VV | 2 | 2 | True | 0 | ROZPOCET
| VV |  | komín 2 | [14 empty] | VV | 2 | 1 | True | 0 | ROZPOCET
| VV |  | 2*(2,5+0,6)*0,5 |  | 3.1 | [12 empty] | VV | 2 | 2 | True | 0 | ROZPOCET
| VV |  | komín 4 | [14 empty] | VV | 2 | 1 | True | 0 | ROZPOCET
| VV |  | 2*(3,45+0,6)*0,5 |  | 4.05 | [12 empty] | VV | 2 | 2 | True | 0 | ROZPOCET
| VV |  | komín 11 | [14 empty] | VV | 2 | 1 | True | 0 | ROZPOCET
| VV |  | 2*(1,75+0,6)*0,5 |  | 2.35 | [12 empty] | VV | 2 | 2 | True | 0 | ROZPOCET
| VV |  | komín 16 | [14 empty] | VV | 2 | 1 | True | 0 | ROZPOCET
| VV |  | 2*(2,5+0,6)*0,5 |  | 3.1 | [12 empty] | VV | 2 | 2 | True | 0 | ROZPOCET
| VV |  | komín 17 | [14 empty] | VV | 2 | 1 | True | 0 | ROZPOCET
| VV |  | 2*(2,05+0,6)*0,5 |  | 2.65 | [12 empty] | VV | 2 | 2 | True | 0 | ROZPOCET
| VV |  | komín 19 | [14 empty] | VV | 2 | 1 | True | 0 | ROZPOCET
| VV |  | 2*(3,1+0,45)*0,5 |  | 3.55 | [12 empty] | VV | 2 | 2 | True | 0 | ROZPOCET
| VV |  | komín 20 | [14 empty] | VV | 2 | 1 | True | 0 | ROZPOCET
| VV |  | 2*(2,5*0,45)*0,5 |  | 1.125 | [12 empty] | VV | 2 | 2 | True | 0 | ROZPOCET
| VV |  | komín 3 | [14 empty] | VV | 2 | 1 | True | 0 | ROZPOCET
| VV |  | 2*(2,2+0,6)*0,5 |  | 2.8 | [12 empty] | VV | 2 | 2 | True | 0 | ROZPOCET
| VV |  | komín 5 | [14 empty] | VV | 2 | 1 | True | 0 | ROZPOCET
| VV |  | 2*(2,8+0,6)*0,5 |  | 3.4 | [12 empty] | VV | 2 | 2 | True | 0 | ROZPOCET
| VV |  | komín 6 | [14 empty] | VV | 2 | 1 | True | 0 | ROZPOCET
| VV |  | 2*(1,6+0,6)*0,5 |  | 2.2 | [12 empty] | VV | 2 | 2 | True | 0 | ROZPOCET
| VV |  | komín 7 | [14 empty] | VV | 2 | 1 | True | 0 | ROZPOCET
| VV |  | 2*(2,8+0,6)*0,5 |  | 3.4 | [12 empty] | VV | 2 | 2 | True | 0 | ROZPOCET
| VV |  | komín 8 | [14 empty] | VV | 2 | 1 | True | 0 | ROZPOCET
| VV |  | 2*(1,6+0,6)*0,5 |  | 2.2 | [12 empty] | VV | 2 | 2 | True | 0 | ROZPOCET
| VV |  | komín 9 | [14 empty] | VV | 2 | 1 | True | 0 | ROZPOCET
| VV |  | 2*(2,8+1,05)*0,5 |  | 3.85 | [12 empty] | VV | 2 | 2 | True | 0 | ROZPOCET
| VV |  | komín 10 | [14 empty] | VV | 2 | 1 | True | 0 | ROZPOCET
| VV |  | 2*(3,1+0,6)*0,5 |  | 3.7 | [12 empty] | VV | 2 | 2 | True | 0 | ROZPOCET
| VV |  | komín 12 | [14 empty] | VV | 2 | 1 | True | 0 | ROZPOCET
| VV |  | 2*(2,8+0,6)*0,5 |  | 3.4 | [12 empty] | VV | 2 | 2 | True | 0 | ROZPOCET
| VV |  | komín 13 | [14 empty] | VV | 2 | 1 | True | 0 | ROZPOCET
| VV |  | 2*(2,8+0,45)*0,5 |  | 3.25 | [12 empty] | VV | 2 | 2 | True | 0 | ROZPOCET
| VV |  | komín 14 | [14 empty] | VV | 2 | 1 | True | 0 | ROZPOCET
| VV |  | 2*(2,5+0,6)*0,5 |  | 3.1 | [12 empty] | VV | 2 | 2 | True | 0 | ROZPOCET
| VV |  | komín 15 | [14 empty] | VV | 2 | 1 | True | 0 | ROZPOCET
| VV |  | 2*(2,5+0,6)*0,5 |  | 3.1 | [12 empty] | VV | 2 | 2 | True | 0 | ROZPOCET
| VV |  | komín 18 | [14 empty] | VV | 2 | 1 | True | 0 | ROZPOCET
| VV |  | 2*(1,9+0,6)*0,5 |  | 2.5 | [12 empty] | VV | 2 | 2 | True | 0 | ROZPOCET
| VV |  | střecha A-střešní výlezy | [14 empty] | VV | 2 | 1 | True | 0 | ROZPOCET
| VV |  | 2*(1,2+0,6)*0,3*3 |  | 3.24 | [12 empty] | VV | 2 | 2 | True | 0 | ROZPOCET
| VV |  | střecha B-E-střešní výlezy | [14 empty] | VV | 2 | 1 | True | 0 | ROZPOCET
| VV |  | 2*(1,2+0,6)*0,3*11 |  | 11.88 | [12 empty] | VV | 2 | 2 | True | 0 | ROZPOCET
| VV |  | Součet |  | 75.045 | [12 empty] | VV | 2 | 4 | True | 1 | ROZPOCET
166 | K | 764004821 | Demontáž klempířských konstrukcí žlabu nástřešního do suti | m | 167 |  | 0 | CS ÚRS 2024 02 |  | základní |  | 0 | 0 | 0 | 0.00605 | 1.0103 | 16 | K | 2 |  |  |  | ROZPOCET | 0 | 0 | 0 | 0 | 0 | 1 | 0 | 16 | -305351994
| Online PSC |  | https://podminky.urs.cz/item/CS_URS_2024_02/764004821 | [14 empty] | Online PSC | 2
| VV |  | střecha A-nástřešní žlab | [14 empty] | VV | 2 | 1 | True | 0 | ROZPOCET
| VV |  | 19,4+10,4+5 |  | 34.8 | [12 empty] | VV | 2 | 2 | True | 0 | ROZPOCET
| VV |  | střecha B,C,D-nástřešní žlab | [14 empty] | VV | 2 | 1 | True | 0 | ROZPOCET
| VV |  | 32,3+1,2+1,25*2*2+1,25+18,5+5,4+5,7+11,4+2,75+3,9+4,6+5,4+12,3+3,4+9,4+3,4+6,3 |  | 132.2 | [12 empty] | VV | 2 | 2 | True | 0 | ROZPOCET
| VV |  | Součet |  | 167 | [12 empty] | VV | 2 | 4 | True | 1 | ROZPOCET
167 | K | 764004861 | Demontáž klempířských konstrukcí svodu do suti | m | 134 |  | 0 | CS ÚRS 2024 02 |  | základní |  | 0 | 0 | 0 | 0.00394 | 0.52796 | 16 | K | 2 |  |  |  | ROZPOCET | 0 | 0 | 0 | 0 | 0 | 1 | 0 | 16 | -1979716328
| Online PSC |  | https://podminky.urs.cz/item/CS_URS_2024_02/764004861 | [14 empty] | Online PSC | 2
| VV |  | střecha A | [14 empty] | VV | 2 | 1 | True | 0 | ROZPOCET
| VV |  | 20+10+10 |  | 40 | [12 empty] | VV | 2 | 2 | True | 0 | ROZPOCET
| VV |  | střecha B,C,D | [14 empty] | VV | 2 | 1 | True | 0 | ROZPOCET
| VV |  | 20+20+15+1+20+1+3+3+1 |  | 84 | [12 empty] | VV | 2 | 2 | True | 0 | ROZPOCET
| VV |  | střecha D-zastřešení světlíku | [14 empty] | VV | 2 | 1 | True | 0 | ROZPOCET
| VV |  | 4 |  | 4 | [12 empty] | VV | 2 | 2 | True | 0 | ROZPOCET
| VV |  | střecha E-napojení na vnitřní KG 150 | [14 empty] | VV | 2 | 1 | True | 0 | ROZPOCET
| VV |  | 1,5*4 |  | 6 | [12 empty] | VV | 2 | 2 | True | 0 | ROZPOCET
| VV |  | Součet |  | 134 | [12 empty] | VV | 2 | 4 | True | 1 | ROZPOCET
168 | K | 764021420 | Dilatační lišta z hliníkového plechu připojovací, včetně tmelení rš 80 mm | m | 54 |  | 0 | CS ÚRS 2024 02 |  | základní |  | 0 | 0.0003 | 0.0162 | 0 | 0 | 16 | K | 2 |  |  |  | ROZPOCET | 0 | 0 | 0 | 0 | 0 | 1 | 0 | 16 | -874205413
| Online PSC |  | https://podminky.urs.cz/item/CS_URS_2024_02/764021420 | [14 empty] | Online PSC | 2
| VV |  | komín 1 | [14 empty] | VV | 2 | 1 | True | 0 | ROZPOCET
| VV |  | 2*(1,5+0,6) |  | 4.2 | [12 empty] | VV | 2 | 2 | True | 0 | ROZPOCET
| VV |  | komín 3 | [14 empty] | VV | 2 | 1 | True | 0 | ROZPOCET
| VV |  | 2*(1,2+0,6) |  | 3.6 | [12 empty] | VV | 2 | 2 | True | 0 | ROZPOCET
| VV |  | komín 5 | [14 empty] | VV | 2 | 1 | True | 0 | ROZPOCET
| VV |  | 2*(1,8+0,6) |  | 4.8 | [12 empty] | VV | 2 | 2 | True | 0 | ROZPOCET
| VV |  | komín 6 | [14 empty] | VV | 2 | 1 | True | 0 | ROZPOCET
| VV |  | 2*(0,6+0,6) |  | 2.4 | [12 empty] | VV | 2 | 2 | True | 0 | ROZPOCET
| VV |  | komín 7 | [14 empty] | VV | 2 | 1 | True | 0 | ROZPOCET
| VV |  | 2*(1,8+0,6) |  | 4.8 | [12 empty] | VV | 2 | 2 | True | 0 | ROZPOCET
| VV |  | komín 8 | [14 empty] | VV | 2 | 1 | True | 0 | ROZPOCET
| VV |  | 2*(0,6+0,6) |  | 2.4 | [12 empty] | VV | 2 | 2 | True | 0 | ROZPOCET
| VV |  | komín 9 | [14 empty] | VV | 2 | 1 | True | 0 | ROZPOCET
| VV |  | 2*(1,8+1,05) |  | 5.7 | [12 empty] | VV | 2 | 2 | True | 0 | ROZPOCET
| VV |  | komín 10 | [14 empty] | VV | 2 | 1 | True | 0 | ROZPOCET
| VV |  | 2*(2,1+0,6) |  | 5.4 | [12 empty] | VV | 2 | 2 | True | 0 | ROZPOCET
| VV |  | komín 12 | [14 empty] | VV | 2 | 1 | True | 0 | ROZPOCET
| VV |  | 2*(1,8+0,6) |  | 4.8 | [12 empty] | VV | 2 | 2 | True | 0 | ROZPOCET
| VV |  | komín 13 | [14 empty] | VV | 2 | 1 | True | 0 | ROZPOCET
| VV |  | 2*(1,8+0,45) |  | 4.5 | [12 empty] | VV | 2 | 2 | True | 0 | ROZPOCET
| VV |  | komín 14 | [14 empty] | VV | 2 | 1 | True | 0 | ROZPOCET
| VV |  | 2*(1,5+0,6) |  | 4.2 | [12 empty] | VV | 2 | 2 | True | 0 | ROZPOCET
| VV |  | komín 15 | [14 empty] | VV | 2 | 1 | True | 0 | ROZPOCET
| VV |  | 2*(1,5+0,6) |  | 4.2 | [12 empty] | VV | 2 | 2 | True | 0 | ROZPOCET
| VV |  | komín 18 | [14 empty] | VV | 2 | 1 | True | 0 | ROZPOCET
| VV |  | 2*(0,9+0,6) |  | 3 | [12 empty] | VV | 2 | 2 | True | 0 | ROZPOCET
| VV |  | Součet |  | 54 | [12 empty] | VV | 2 | 4 | True | 1 | ROZPOCET
169 | K | 764021447 | Podkladní plech z hliníkového plechu pod falcované tašky | m | 190 |  | 0 | CS ÚRS 2024 02 |  | základní |  | 0 | 0.00041 | 0.0779 | 0 | 0 | 16 | K | 2 |  |  |  | ROZPOCET | 0 | 0 | 0 | 0 | 0 | 1 | 0 | 16 | -1182111390
| Online PSC |  | https://podminky.urs.cz/item/CS_URS_2024_02/764021447 | [14 empty] | Online PSC | 2
| VV |  | střecha A | [14 empty] | VV | 2 | 1 | True | 0 | ROZPOCET
| VV |  | 4,2+3,5+18,7+9,3+4,5+2,8*2 |  | 45.8 | [12 empty] | VV | 2 | 2 | True | 0 | ROZPOCET
| VV |  | střecha B,C,D | [14 empty] | VV | 2 | 1 | True | 0 | ROZPOCET
| VV |  | 32,3+1,2+1,25*2*2+1,25+18,5+5,4+5,7+11,4+2,75+3,9+4,6+5,4+12,3+3,4+9,4+3,4+6,3+1,9+2,3+3,9*2 |  | 144.2 | [12 empty] | VV | 2 | 2 | True | 0 | ROZPOCET
| VV |  | Součet |  | 190 | [12 empty] | VV | 2 | 4 | True | 1 | ROZPOCET
170 | K | 764121411 | Krytina z hliníkového plechu s úpravou u okapů, prostupů a výčnělků střechy rovné drážkováním ze svitků rš 670 mm, sklon střechy do 30° | m2 | 97.784 |  | 0 | CS ÚRS 2024 02 |  | základní |  | 0 | 0.00267 | 0.26108 | 0 | 0 | 16 | K | 2 |  |  |  | ROZPOCET | 0 | 0 | 0 | 0 | 0 | 1 | 0 | 16 | -1769757558
| Online PSC |  | https://podminky.urs.cz/item/CS_URS_2024_02/764121411 | [14 empty] | Online PSC | 2
| VV |  | střecha E-skladba ST3-kopule-vrchol-navýšení sklonem 5% | [14 empty] | VV | 2 | 1 | True | 0 | ROZPOCET
| VV |  | ((3,3+2,15)*1,6*0,5*2+2,4*1,6*0,5*4)*1,05 |  | 17.22 | [12 empty] | VV | 2 | 2 | True | 0 | ROZPOCET
| VV |  | střecha plochá-skladba ST3-navýšení sklonem 15% (30°) | [14 empty] | VV | 2 | 1 | True | 0 | ROZPOCET
| VV |  | ((4,4+2,5)*1,1*0,5+7,9*2,5)*1,15 |  | 27.077 | [12 empty] | VV | 2 | 2 | True | 0 | ROZPOCET
| VV |  | střecha plochá-skladba ST3-navýšení sklonem 5% | [14 empty] | VV | 2 | 1 | True | 0 | ROZPOCET
| VV |  | ((2,5+3,8)*7,4*0,5+5,7*4,8*0,5+4,8*5*0,5+(1+3,9+1,6)*0,3)*1,05 |  | 53.487 | [12 empty] | VV | 2 | 2 | True | 0 | ROZPOCET
| VV |  | Součet |  | 97.784 | [12 empty] | VV | 2 | 4 | True | 1 | ROZPOCET
171 | K | 764121452 | Krytina z hliníkového plechu s úpravou u okapů, prostupů a výčnělků ze šablon, počet kusů přes 4 do 10 ks/m2 do 30° | m2 | 1198.832 |  | 0 | CS ÚRS 2024 02 |  | základní |  | 0 | 0.00299 | 3.5845 | 0 | 0 | 16 | K | 2 |  |  |  | ROZPOCET | 0 | 0 | 0 | 0 | 0 | 1 | 0 | 16 | -1675386672
| Online PSC |  | https://podminky.urs.cz/item/CS_URS_2024_02/764121452 | [14 empty] | Online PSC | 2
| VV |  | šablona 440/440mm | [14 empty] | VV | 2 | 1 | True | 0 | ROZPOCET
| VV |  | střecha A-skladba ST1-navýšení sklonem 15% (30°) | [14 empty] | VV | 2 | 1 | True | 0 | ROZPOCET
| VV |  | (11,027*20,66+0,281*5,353)*1,15 |  | 263.72 | [12 empty] | VV | 2 | 2 | True | 0 | ROZPOCET
| VV |  | střecha B,C,D-skladba ST1-navýšení sklonem 15% (30°) | [14 empty] | VV | 2 | 1 | True | 0 | ROZPOCET
| VV |  | (5,4*12,6+10*15,9+11,5*12,6)*1,15 |  | 427.731 | [12 empty] | VV | 2 | 2 | True | 0 | ROZPOCET
| VV |  | (12,6+6,9)*5,4*0,5*1,15 |  | 60.548 | [12 empty] | VV | 2 | 2 | True | 0 | ROZPOCET
| VV |  | ((12,6+6,9)*5,6*0,5+12,6*4,5+17,1*4+19,7*5,7+(5+5,4)*9,2*0,5+(5,7+5,9)*8,4*0,5)*1,15 |  | 446.833 | [12 empty] | VV | 2 | 2 | True | 0 | ROZPOCET
| VV |  | Součet |  | 1198.832 | [12 empty] | VV | 2 | 4 | True | 1 | ROZPOCET
172 | K | 764121454 | Krytina z hliníkového plechu s úpravou u okapů, prostupů a výčnělků ze šablon, počet kusů přes 4 do 10 ks/m2 přes 60° | m2 | 15.1 |  | 0 | CS ÚRS 2024 02 |  | základní |  | 0 | 0.00299 | 0.045149 | 0 | 0 | 16 | K | 2 |  |  |  | ROZPOCET | 0 | 0 | 0 | 0 | 0 | 1 | 0 | 16 | 447226148
| Online PSC |  | https://podminky.urs.cz/item/CS_URS_2024_02/764121454 | [14 empty] | Online PSC | 2
| VV |  | šablona 440/440mm | [14 empty] | VV | 2 | 1 | True | 0 | ROZPOCET
| VV |  | střecha A-skladba ST1-boky vikýře k okrasnému štítu | [14 empty] | VV | 2 | 1 | True | 0 | ROZPOCET
| VV |  | 2,8*2*0,5*2 |  | 5.6 | [12 empty] | VV | 2 | 2 | True | 0 | ROZPOCET
| VV |  | střecha D-skladba ST1-boky vikýře k okrasnému štítu | [14 empty] | VV | 2 | 1 | True | 0 | ROZPOCET
| VV |  | 3,8*2,5*0,5*2 |  | 9.5 | [12 empty] | VV | 2 | 2 | True | 0 | ROZPOCET
| VV |  | Součet |  | 15.1 | [12 empty] | VV | 2 | 4 | True | 1 | ROZPOCET
173 | K | 764121464 | Krytina z hliníkového plechu s úpravou u okapů, prostupů a výčnělků ze šablon, počet kusů přes 10 ks/m2 přes 60° | m2 | 124.995 |  | 0 | CS ÚRS 2024 02 |  | základní |  | 0 | 0.00345 | 0.43123 | 0 | 0 | 16 | K | 2 |  |  |  | ROZPOCET | 0 | 0 | 0 | 0 | 0 | 1 | 0 | 16 | -216372647
| Online PSC |  | https://podminky.urs.cz/item/CS_URS_2024_02/764121464 | [14 empty] | Online PSC | 2
| VV |  | střecha E-skladba ST2-kopule-oblá část-navýšení sklonem 300%-šablona Věžovka 305/175mm | [14 empty] | VV | 2 | 1 | True | 0 | ROZPOCET
| VV |  | ((4,5+3)*1,9*0,5*2+(4,6+1,9)*2,1*0,5+(5,4+1,8)*1,75*0,5+(5,5+1,9)*1,9*0,5+(4,7+1,9)*2,2*0,5)*3 |  | 124.995 | [12 empty] | VV | 2 | 2 | True | 0 | ROZPOCET
| VV |  | Součet |  | 124.995 | [12 empty] | VV | 2 | 4 | True | 1 | ROZPOCET
174 | K | 764121491 | Krytina z hliníkového plechu s úpravou u okapů, prostupů a výčnělků Příplatek k cenám za těsnění drážek ve sklonu do 10° | m2 | 70.707 |  | 0 | CS ÚRS 2024 02 |  | základní |  | 0 | 0.00034 | 0.02404 | 0 | 0 | 16 | K | 2 |  |  |  | ROZPOCET | 0 | 0 | 0 | 0 | 0 | 1 | 0 | 16 | -2124055092
| Online PSC |  | https://podminky.urs.cz/item/CS_URS_2024_02/764121491 | [14 empty] | Online PSC | 2
| VV |  | střecha E-skladba ST3-kopule-vrchol-navýšení sklonem 5% | [14 empty] | VV | 2 | 1 | True | 0 | ROZPOCET
| VV |  | ((3,3+2,15)*1,6*0,5*2+2,4*1,6*0,5*4)*1,05 |  | 17.22 | [12 empty] | VV | 2 | 2 | True | 0 | ROZPOCET
| VV |  | střecha plochá-skladba ST3-navýšení sklonem 5% | [14 empty] | VV | 2 | 1 | True | 0 | ROZPOCET
| VV |  | ((2,5+3,8)*7,4*0,5+5,7*4,8*0,5+4,8*5*0,5+(1+3,9+1,6)*0,3)*1,05 |  | 53.487 | [12 empty] | VV | 2 | 2 | True | 0 | ROZPOCET
| VV |  | Součet |  | 70.707 | [12 empty] | VV | 2 | 4 | True | 1 | ROZPOCET
175 | K | 764221408 | Oplechování střešních prvků z hliníkového plechu hřebene větraného, včetně větrací mřížky z hřebenáčů | m | 92.1 |  | 0 | CS ÚRS 2024 02 |  | základní |  | 0 | 0.00187 | 0.17223 | 0 | 0 | 16 | K | 2 |  |  |  | ROZPOCET | 0 | 0 | 0 | 0 | 0 | 1 | 0 | 16 | 589908006
| Online PSC |  | https://podminky.urs.cz/item/CS_URS_2024_02/764221408 | [14 empty] | Online PSC | 2
| VV |  | střecha A-skladba ST1-hřeben | [14 empty] | VV | 2 | 1 | True | 0 | ROZPOCET
| VV |  | 8+4,7+4 |  | 16.7 | [12 empty] | VV | 2 | 2 | True | 0 | ROZPOCET
| VV |  | střecha B,C,D-skladba ST1-hřeben | [14 empty] | VV | 2 | 1 | True | 0 | ROZPOCET
| VV |  | 31,3+3,3+24,2+7,3+4,7+4,6 |  | 75.4 | [12 empty] | VV | 2 | 2 | True | 0 | ROZPOCET
| VV |  | Součet |  | 92.1 | [12 empty] | VV | 2 | 4 | True | 1 | ROZPOCET
176 | K | 764221438 | Oplechování střešních prvků z hliníkového plechu nároží větraného, včetně větrací mřížky z hřebenáčů | m | 109.695 |  | 0 | CS ÚRS 2024 02 |  | základní |  | 0 | 0.00187 | 0.20513 | 0 | 0 | 16 | K | 2 |  |  |  | ROZPOCET | 0 | 0 | 0 | 0 | 0 | 1 | 0 | 16 | -956956275
| Online PSC |  | https://podminky.urs.cz/item/CS_URS_2024_02/764221438 | [14 empty] | Online PSC | 2
| VV |  | střecha A-skladba ST1-navýšení sklonem 15% (30°)-nároží | [14 empty] | VV | 2 | 1 | True | 0 | ROZPOCET
| VV |  | (8*2+7,5+1)*1,15 |  | 28.175 | [12 empty] | VV | 2 | 2 | True | 0 | ROZPOCET
| VV |  | střecha B,C,D-skladba ST1-navýšení sklonem 15% (30°)-nároží | [14 empty] | VV | 2 | 1 | True | 0 | ROZPOCET
| VV |  | (1,8*2+6,5*2+5,5+4,5+6,2)*1,15 |  | 37.72 | [12 empty] | VV | 2 | 2 | True | 0 | ROZPOCET
| VV |  | střecha E-skladba ST2-kopule-oblá část-navýšení sklonem 300%-nároží | [14 empty] | VV | 2 | 1 | True | 0 | ROZPOCET
| VV |  | (2,8+2,7+2,2+2,7+2,1+2,1)*3 |  | 43.8 | [12 empty] | VV | 2 | 2 | True | 0 | ROZPOCET
| VV |  | Součet |  | 109.695 | [12 empty] | VV | 2 | 4 | True | 1 | ROZPOCET
177 | K | 764221466 | Oplechování střešních prvků z hliníkového plechu úžlabí rš 500 mm | m | 34.34 |  | 0 | CS ÚRS 2024 02 |  | základní |  | 0 | 0.00123 | 0.042238 | 0 | 0 | 16 | K | 2 |  |  |  | ROZPOCET | 0 | 0 | 0 | 0 | 0 | 1 | 0 | 16 | -93641040
| Online PSC |  | https://podminky.urs.cz/item/CS_URS_2024_02/764221466 | [14 empty] | Online PSC | 2
| VV |  | střecha plochá-skladba ST3-navýšení sklonem 15% (30°) | [14 empty] | VV | 2 | 1 | True | 0 | ROZPOCET
| VV |  | (8+7,8)*1,15 |  | 18.17 | [12 empty] | VV | 2 | 2 | True | 0 | ROZPOCET
| VV |  | střecha plochá-skladba ST3-navýšení sklonem 5% | [14 empty] | VV | 2 | 1 | True | 0 | ROZPOCET
| VV |  | (7,8+7,6)*1,05 |  | 16.17 | [12 empty] | VV | 2 | 2 | True | 0 | ROZPOCET
| VV |  | Součet |  | 34.34 | [12 empty] | VV | 2 | 4 | True | 1 | ROZPOCET
178 | K | 764221467 | Oplechování střešních prvků z hliníkového plechu úžlabí rš 670 mm | m | 58.355 |  | 0 | CS ÚRS 2024 02 |  | základní |  | 0 | 0.0016 | 0.093368 | 0 | 0 | 16 | K | 2 |  |  |  | ROZPOCET | 0 | 0 | 0 | 0 | 0 | 1 | 0 | 16 | 1549645013
| Online PSC |  | https://podminky.urs.cz/item/CS_URS_2024_02/764221467 | [14 empty] | Online PSC | 2
| VV |  | střecha A-skladba ST1-navýšení sklonem 15% (30°)-úžlabí | [14 empty] | VV | 2 | 1 | True | 0 | ROZPOCET
| VV |  | (7,5+1,75*2)*1,15 |  | 12.65 | [12 empty] | VV | 2 | 2 | True | 0 | ROZPOCET
| VV |  | střecha A-skladba ST1-komín 2-úžlabí | [14 empty] | VV | 2 | 1 | True | 0 | ROZPOCET
| VV |  | 3,5 |  | 3.5 | [12 empty] | VV | 2 | 2 | True | 0 | ROZPOCET
| VV |  | střecha B,C,D-skladba ST1-navýšení sklonem 15% (30°)-úžlabí | [14 empty] | VV | 2 | 1 | True | 0 | ROZPOCET
| VV |  | (7*2+7+7+6,5+1,1*2)*1,15 |  | 42.205 | [12 empty] | VV | 2 | 2 | True | 0 | ROZPOCET
| VV |  | Součet |  | 58.355 | [12 empty] | VV | 2 | 4 | True | 1 | ROZPOCET
179 | K | 764221476 | Oplechování střešních prvků z hliníkového plechu Příplatek k cenám za provedení úžlabí v plechové krytině | m | 92.695 |  | 0 | CS ÚRS 2024 02 |  | základní |  | 0 | 0.00023 | 0.02132 | 0 | 0 | 16 | K | 2 |  |  |  | ROZPOCET | 0 | 0 | 0 | 0 | 0 | 1 | 0 | 16 | 254265017
| Online PSC |  | https://podminky.urs.cz/item/CS_URS_2024_02/764221476 | [14 empty] | Online PSC | 2
| VV |  | střecha A-skladba ST1-navýšení sklonem 15% (30°)-úžlabí | [14 empty] | VV | 2 | 1 | True | 0 | ROZPOCET
| VV |  | (7,5+1,75*2)*1,15 |  | 12.65 | [12 empty] | VV | 2 | 2 | True | 0 | ROZPOCET
| VV |  | střecha A-skladba ST1-komín 2-úžlabí | [14 empty] | VV | 2 | 1 | True | 0 | ROZPOCET
| VV |  | 3,5 |  | 3.5 | [12 empty] | VV | 2 | 2 | True | 0 | ROZPOCET
| VV |  | střecha B,C,D-skladba ST1-navýšení sklonem 15% (30°)-úžlabí | [14 empty] | VV | 2 | 1 | True | 0 | ROZPOCET
| VV |  | (7*2+7+7+6,5+1,1*2)*1,15 |  | 42.205 | [12 empty] | VV | 2 | 2 | True | 0 | ROZPOCET
| VV |  | střecha plochá-skladba ST3-navýšení sklonem 15% (30°) | [14 empty] | VV | 2 | 1 | True | 0 | ROZPOCET
| VV |  | (8+7,8)*1,15 |  | 18.17 | [12 empty] | VV | 2 | 2 | True | 0 | ROZPOCET
| VV |  | střecha plochá-skladba ST3-navýšení sklonem 5% | [14 empty] | VV | 2 | 1 | True | 0 | ROZPOCET
| VV |  | (7,8+7,6)*1,05 |  | 16.17 | [12 empty] | VV | 2 | 2 | True | 0 | ROZPOCET
| VV |  | Součet |  | 92.695 | [12 empty] | VV | 2 | 4 | True | 1 | ROZPOCET
180 | K | 764222404 | Oplechování střešních prvků z hliníkového plechu štítu závětrnou lištou rš 330 mm | m | 26.2 |  | 0 | CS ÚRS 2024 02 |  | základní |  | 0 | 0.00076 | 0.019912 | 0 | 0 | 16 | K | 2 |  |  |  | ROZPOCET | 0 | 0 | 0 | 0 | 0 | 1 | 0 | 16 | -1077159963
| Online PSC |  | https://podminky.urs.cz/item/CS_URS_2024_02/764222404 | [14 empty] | Online PSC | 2
| VV |  | komín 2-oprava u souseda | [14 empty] | VV | 2 | 1 | True | 0 | ROZPOCET
| VV |  | 2,5 |  | 2.5 | [12 empty] | VV | 2 | 2 | True | 0 | ROZPOCET
| VV |  | střecha B,C,D | [14 empty] | VV | 2 | 1 | True | 0 | ROZPOCET
| VV |  | 10,6+3,5+9,6 |  | 23.7 | [12 empty] | VV | 2 | 2 | True | 0 | ROZPOCET
| VV |  | Součet |  | 26.2 | [12 empty] | VV | 2 | 4 | True | 1 | ROZPOCET
181 | K | 764222433 | Oplechování střešních prvků z hliníkového plechu okapu okapovým plechem střechy rovné rš 250 mm | m | 29.4 |  | 0 | CS ÚRS 2024 02 |  | základní |  | 0 | 0.00063 | 0.018522 | 0 | 0 | 16 | K | 2 |  |  |  | ROZPOCET | 0 | 0 | 0 | 0 | 0 | 1 | 0 | 16 | 1625673292
| Online PSC |  | https://podminky.urs.cz/item/CS_URS_2024_02/764222433 | [14 empty] | Online PSC | 2
| VV |  | střecha A-okap-vikýř u okrasného štítu | [14 empty] | VV | 2 | 1 | True | 0 | ROZPOCET
| VV |  | 2,8*2 |  | 5.6 | [12 empty] | VV | 2 | 2 | True | 0 | ROZPOCET
| VV |  | střecha D-okap-vikýř u okrasného štítu | [14 empty] | VV | 2 | 1 | True | 0 | ROZPOCET
| VV |  | 3,8*2 |  | 7.6 | [12 empty] | VV | 2 | 2 | True | 0 | ROZPOCET
| VV |  | střecha E-vrchol kopule-okap | [14 empty] | VV | 2 | 1 | True | 0 | ROZPOCET
| VV |  | 3,3*2+2,4*4 |  | 16.2 | [12 empty] | VV | 2 | 2 | True | 0 | ROZPOCET
| VV |  | Součet |  | 29.4 | [12 empty] | VV | 2 | 4 | True | 1 | ROZPOCET
182 | K | 764222437 | Oplechování střešních prvků z hliníkového plechu okapu okapovým plechem střechy rovné rš 670 mm | m | 194.2 |  | 0 | CS ÚRS 2024 02 |  | základní |  | 0 | 0.00156 | 0.30295 | 0 | 0 | 16 | K | 2 |  |  |  | ROZPOCET | 0 | 0 | 0 | 0 | 0 | 1 | 0 | 16 | -150071879
| Online PSC |  | https://podminky.urs.cz/item/CS_URS_2024_02/764222437 | [14 empty] | Online PSC | 2
| VV |  | střecha A-okap | [14 empty] | VV | 2 | 1 | True | 0 | ROZPOCET
| VV |  | 0,9+11+20,8+11,3+5,4 |  | 49.4 | [12 empty] | VV | 2 | 2 | True | 0 | ROZPOCET
| VV |  | střecha B,C,D-okap | [14 empty] | VV | 2 | 1 | True | 0 | ROZPOCET
| VV |  | 31,3+5,9+5,2+6+16,9+6,3+5,4+5,7+11,7+2,6+4+4,6+4,8+12+3,3+10+3,3+5,8 |  | 144.8 | [12 empty] | VV | 2 | 2 | True | 0 | ROZPOCET
| VV |  | Součet |  | 194.2 | [12 empty] | VV | 2 | 4 | True | 1 | ROZPOCET
183 | K | 764223451 | Oplechování střešních prvků z hliníkového plechu střešní výlez rozměru 600 x 600 mm, střechy s krytinou skládanou ze šablon | kus | 21 |  | 0 | CS ÚRS 2024 02 |  | základní |  | 0 | 0.00881 | 0.18501 | 0 | 0 | 16 | K | 2 |  |  |  | ROZPOCET | 0 | 0 | 0 | 0 | 0 | 1 | 0 | 16 | -924251424
| Online PSC |  | https://podminky.urs.cz/item/CS_URS_2024_02/764223451 | [14 empty] | Online PSC | 2
| VV |  | střecha A-střešní výlezy | [14 empty] | VV | 2 | 1 | True | 0 | ROZPOCET
| VV |  | 5 |  | 5 | [12 empty] | VV | 2 | 2 | True | 0 | ROZPOCET
| VV |  | střecha B-E-střešní výlezy | [14 empty] | VV | 2 | 1 | True | 0 | ROZPOCET
| VV |  | 16 |  | 16 | [12 empty] | VV | 2 | 2 | True | 0 | ROZPOCET
| VV |  | Součet |  | 21 | [12 empty] | VV | 2 | 4 | True | 1 | ROZPOCET
184 | K | 764223458 | Oplechování střešních prvků z hliníkového plechu sněhový hák pro falcované tašky, šindele nebo šablony | kus | 7192.988 |  | 0 | CS ÚRS 2024 02 |  | základní |  | 0 | 8e-05 | 0.57544 | 0 | 0 | 16 | K | 2 |  |  |  | ROZPOCET | 0 | 0 | 0 | 0 | 0 | 1 | 0 | 16 | 574532108
| Online PSC |  | https://podminky.urs.cz/item/CS_URS_2024_02/764223458 | [14 empty] | Online PSC | 2
| VV |  | šablona 440/440mm-háky 6ks/m2 | [14 empty] | VV | 2 | 1 | True | 0 | ROZPOCET
| VV |  | střecha A-skladba ST1-navýšení sklonem 15% (30°) | [14 empty] | VV | 2 | 1 | True | 0 | ROZPOCET
| VV |  | (11,027*20,66+0,281*5,353)*1,15*6 |  | 1582.322 | [12 empty] | VV | 2 | 2 | True | 0 | ROZPOCET
| VV |  | střecha B,C,D-skladba ST1-navýšení sklonem 15% (30°) | [14 empty] | VV | 2 | 1 | True | 0 | ROZPOCET
| VV |  | (5,4*12,6+10*15,9+11,5*12,6)*1,15*6 |  | 2566.386 | [12 empty] | VV | 2 | 2 | True | 0 | ROZPOCET
| VV |  | (12,6+6,9)*5,4*0,5*1,15*6 |  | 363.285 | [12 empty] | VV | 2 | 2 | True | 0 | ROZPOCET
| VV |  | ((12,6+6,9)*5,6*0,5+12,6*4,5+17,1*4+19,7*5,7+(5+5,4)*9,2*0,5+(5,7+5,9)*8,4*0,5)*1,15*6 |  | 2680.995 | [12 empty] | VV | 2 | 2 | True | 0 | ROZPOCET
| VV |  | Součet |  | 7192.988 | [12 empty] | VV | 2 | 4 | True | 1 | ROZPOCET
185 | K | 764226401 | Oplechování parapetů z hliníkového plechu rovných mechanicky kotvené, bez rohů rš 150 mm | m | 0.7 |  | 0 | CS ÚRS 2024 02 |  | základní |  | 0 | 0.00043 | 0.000301 | 0 | 0 | 16 | K | 2 |  |  |  | ROZPOCET | 0 | 0 | 0 | 0 | 0 | 1 | 0 | 16 | 1796456219
| Online PSC |  | https://podminky.urs.cz/item/CS_URS_2024_02/764226401 | [14 empty] | Online PSC | 2
| VV |  | střecha D-jižní stěna světlíku-větrací okno 618/1260mm | [14 empty] | VV | 2 | 1 | True | 0 | ROZPOCET
| VV |  | 0,7 |  | 0.7 | [12 empty] | VV | 2 | 2 | True | 0 | ROZPOCET
| VV |  | Součet |  | 0.7 | [12 empty] | VV | 2 | 4 | True | 1 | ROZPOCET
186 | K | 764226402 | Oplechování parapetů z hliníkového plechu rovných mechanicky kotvené, bez rohů rš 200 mm | m | 14.4 |  | 0 | CS ÚRS 2024 02 |  | základní |  | 0 | 0.00054 | 0.007776 | 0 | 0 | 16 | K | 2 |  |  |  | ROZPOCET | 0 | 0 | 0 | 0 | 0 | 1 | 0 | 16 | 1102538944
| Online PSC |  | https://podminky.urs.cz/item/CS_URS_2024_02/764226402 | [14 empty] | Online PSC | 2
| VV |  | střecha E-úzká římsa pod kopulí směrem do ulice | [14 empty] | VV | 2 | 1 | True | 0 | ROZPOCET
| VV |  | 4,8*3 |  | 14.4 | [12 empty] | VV | 2 | 2 | True | 0 | ROZPOCET
| VV |  | Součet |  | 14.4 | [12 empty] | VV | 2 | 4 | True | 1 | ROZPOCET
187 | K | 764226465 | Oplechování parapetů z hliníkového plechu rovných celoplošně lepené, bez rohů Příplatek k cenám za zvýšenou pracnost při provedení rohu nebo koutu do rš 400 mm | kus | 14 |  | 0 | CS ÚRS 2024 02 |  | základní |  | 0 | 0 | 0 | 0 | 0 | 16 | K | 2 |  |  |  | ROZPOCET | 0 | 0 | 0 | 0 | 0 | 1 | 0 | 16 | -537683779
| Online PSC |  | https://podminky.urs.cz/item/CS_URS_2024_02/764226465 | [14 empty] | Online PSC | 2
| VV |  | střecha E-úzká římsa pod kopulí směrem do ulice | [14 empty] | VV | 2 | 1 | True | 0 | ROZPOCET
| VV |  | 14 |  | 14 | [12 empty] | VV | 2 | 2 | True | 0 | ROZPOCET
| VV |  | Součet |  | 14 | [12 empty] | VV | 2 | 4 | True | 1 | ROZPOCET
188 | K | 764227405 | Oplechování parapetů z hliníkového plechu oblých nebo ze segmentů, včetně rohů mechanicky kotvené rš 400 mm | m | 6.123 |  | 0 | CS ÚRS 2024 02 |  | základní |  | 0 | 0.00098 | 0.0060005 | 0 | 0 | 16 | K | 2 |  |  |  | ROZPOCET | 0 | 0 | 0 | 0 | 0 | 1 | 0 | 16 | 1069094273
| Online PSC |  | https://podminky.urs.cz/item/CS_URS_2024_02/764227405 | [14 empty] | Online PSC | 2
| VV |  | střecha A-parapet kruhového okna v ozdobném štítu | [14 empty] | VV | 2 | 1 | True | 0 | ROZPOCET
| VV |  | 3,14*1,3/2 |  | 2.041 | [12 empty] | VV | 2 | 2 | True | 0 | ROZPOCET
| VV |  | střecha D-parapet kruhového okna v ozdobném štítu | [14 empty] | VV | 2 | 1 | True | 0 | ROZPOCET
| VV |  | 3,14*0,8/2 |  | 1.256 | [12 empty] | VV | 2 | 2 | True | 0 | ROZPOCET
| VV |  | střecha E-parapety kruhových oken v ozdobných štítech | [14 empty] | VV | 2 | 1 | True | 0 | ROZPOCET
| VV |  | 3,14*0,6/2*3 |  | 2.826 | [12 empty] | VV | 2 | 2 | True | 0 | ROZPOCET
| VV |  | Součet |  | 6.123 | [12 empty] | VV | 2 | 4 | True | 1 | ROZPOCET
189 | K | 764228456 | Oplechování říms a ozdobných prvků z hliníkového plechu oblých nebo ze segmentů, včetně rohů mechanicky kotvené rš 500 mm | m | 16.2 |  | 0 | CS ÚRS 2024 02 |  | základní |  | 0 | 0.00125 | 0.02025 | 0 | 0 | 16 | K | 2 |  |  |  | ROZPOCET | 0 | 0 | 0 | 0 | 0 | 1 | 0 | 16 | 2086509580
| Online PSC |  | https://podminky.urs.cz/item/CS_URS_2024_02/764228456 | [14 empty] | Online PSC | 2
| VV |  | střecha E-vrchol kopule | [14 empty] | VV | 2 | 1 | True | 0 | ROZPOCET
| VV |  | 3,3*2+2,4*4 |  | 16.2 | [12 empty] | VV | 2 | 2 | True | 0 | ROZPOCET
| VV |  | Součet |  | 16.2 | [12 empty] | VV | 2 | 4 | True | 1 | ROZPOCET
190 | K | 764228457-01 | Oplechování říms a ozdobných prvků z Pb plechu 0,6mm oblých nebo ze segmentů, včetně rohů mechanicky kotvené rš 670 mm | m | 34.2 |  | 0 |  |  | základní |  | 0 | 0.0049188 | 0.16822 | 0 | 0 | 16 | K | 2 |  |  |  | ROZPOCET | 0 | 0 | 0 | 0 | 0 | 1 | 0 | 16 | -729961014
| VV |  | střecha A-okrasný štít-horní plochy,věžičky | [14 empty] | VV | 2 | 1 | True | 0 | ROZPOCET
| VV |  | 3,6*2+4+2*2 |  | 15.2 | [12 empty] | VV | 2 | 2 | True | 0 | ROZPOCET
| VV |  | střecha D-okrasný štít-horní plochy | [14 empty] | VV | 2 | 1 | True | 0 | ROZPOCET
| VV |  | 10 |  | 10 | [12 empty] | VV | 2 | 2 | True | 0 | ROZPOCET
| VV |  | střecha E-okrasné štíty-horní plochy | [14 empty] | VV | 2 | 1 | True | 0 | ROZPOCET
| VV |  | 3*3 |  | 9 | [12 empty] | VV | 2 | 2 | True | 0 | ROZPOCET
| VV |  | Součet |  | 34.2 | [12 empty] | VV | 2 | 4 | True | 1 | ROZPOCET
191 | K | 764228461 | Oplechování říms a ozdobných prvků z hliníkového plechu oblých nebo ze segmentů, včetně rohů mechanicky kotvené přes rš 670 mm | m2 | 13.6 |  | 0 | CS ÚRS 2024 02 |  | základní |  | 0 | 0.00211 | 0.028696 | 0 | 0 | 16 | K | 2 |  |  |  | ROZPOCET | 0 | 0 | 0 | 0 | 0 | 1 | 0 | 16 | 265945994
| Online PSC |  | https://podminky.urs.cz/item/CS_URS_2024_02/764228461 | [14 empty] | Online PSC | 2
| VV |  | střecha E-stěny pod vrcholem kopule | [14 empty] | VV | 2 | 1 | True | 0 | ROZPOCET
| VV |  | (3*2+1,9*4)*1 |  | 13.6 | [12 empty] | VV | 2 | 2 | True | 0 | ROZPOCET
| VV |  | Součet |  | 13.6 | [12 empty] | VV | 2 | 4 | True | 1 | ROZPOCET
192 | K | 764321413 | Lemování zdí z hliníkového plechu boční nebo horní rovných, střech s krytinou skládanou mimo prejzovou rš 250 mm | m | 25.6 |  | 0 | CS ÚRS 2024 02 |  | základní |  | 0 | 0.00059 | 0.015104 | 0 | 0 | 16 | K | 2 |  |  |  | ROZPOCET | 0 | 0 | 0 | 0 | 0 | 1 | 0 | 16 | 838042276
| Online PSC |  | https://podminky.urs.cz/item/CS_URS_2024_02/764321413 | [14 empty] | Online PSC | 2
| VV |  | střecha E-pod vrcholem kopule | [14 empty] | VV | 2 | 1 | True | 0 | ROZPOCET
| VV |  | 3*2+1,9*4 |  | 13.6 | [12 empty] | VV | 2 | 2 | True | 0 | ROZPOCET
| VV |  | střecha E-okrasné štíty | [14 empty] | VV | 2 | 1 | True | 0 | ROZPOCET
| VV |  | 2*2*3 |  | 12 | [12 empty] | VV | 2 | 2 | True | 0 | ROZPOCET
| VV |  | Součet |  | 25.6 | [12 empty] | VV | 2 | 4 | True | 1 | ROZPOCET
193 | K | 764321414 | Lemování zdí z hliníkového plechu boční nebo horní rovných, střech s krytinou skládanou mimo prejzovou rš 330 mm | m | 51.4 |  | 0 | CS ÚRS 2024 02 |  | základní |  | 0 | 0.00077 | 0.039578 | 0 | 0 | 16 | K | 2 |  |  |  | ROZPOCET | 0 | 0 | 0 | 0 | 0 | 1 | 0 | 16 | -709830690
| Online PSC |  | https://podminky.urs.cz/item/CS_URS_2024_02/764321414 | [14 empty] | Online PSC | 2
| VV |  | střecha A | [14 empty] | VV | 2 | 1 | True | 0 | ROZPOCET
| VV |  | 7+3,2*2 |  | 13.4 | [12 empty] | VV | 2 | 2 | True | 0 | ROZPOCET
| VV |  | střecha D-u vikýře k okrasnému štítu | [14 empty] | VV | 2 | 1 | True | 0 | ROZPOCET
| VV |  | 4,4*2 |  | 8.8 | [12 empty] | VV | 2 | 2 | True | 0 | ROZPOCET
| VV |  | střecha B,C,D-kolem střechy E | [14 empty] | VV | 2 | 1 | True | 0 | ROZPOCET
| VV |  | 4,5*2+5,5*2+4,6*2 |  | 29.2 | [12 empty] | VV | 2 | 2 | True | 0 | ROZPOCET
| VV |  | Součet |  | 51.4 | [12 empty] | VV | 2 | 4 | True | 1 | ROZPOCET
194 | K | 764321415 | Lemování zdí z hliníkového plechu boční nebo horní rovných, střech s krytinou skládanou mimo prejzovou rš 400 mm | m | 19.1 |  | 0 | CS ÚRS 2024 02 |  | základní |  | 0 | 0.00092 | 0.017572 | 0 | 0 | 16 | K | 2 |  |  |  | ROZPOCET | 0 | 0 | 0 | 0 | 0 | 1 | 0 | 16 | 1846253276
| Online PSC |  | https://podminky.urs.cz/item/CS_URS_2024_02/764321415 | [14 empty] | Online PSC | 2
| VV |  | střecha A-vikýř u okrasného štítu | [14 empty] | VV | 2 | 1 | True | 0 | ROZPOCET
| VV |  | 1,4*2 |  | 2.8 | [12 empty] | VV | 2 | 2 | True | 0 | ROZPOCET
| VV |  | střecha B-u části A | [14 empty] | VV | 2 | 1 | True | 0 | ROZPOCET
| VV |  | 6*2+2,5 |  | 14.5 | [12 empty] | VV | 2 | 2 | True | 0 | ROZPOCET
| VV |  | střecha D-vikýř u okrasného štítu | [14 empty] | VV | 2 | 1 | True | 0 | ROZPOCET
| VV |  | 0,9*2 |  | 1.8 | [12 empty] | VV | 2 | 2 | True | 0 | ROZPOCET
| VV |  | Součet |  | 19.1 | [12 empty] | VV | 2 | 4 | True | 1 | ROZPOCET
195 | K | 764324412 | Lemování prostupů z hliníkového plechu bez lišty, střech s krytinou skládanou nebo z plechu | m2 | 62.68 |  | 0 | CS ÚRS 2024 02 |  | základní |  | 0 | 0.00237 | 0.14855 | 0 | 0 | 16 | K | 2 |  |  |  | ROZPOCET | 0 | 0 | 0 | 0 | 0 | 1 | 0 | 16 | -1251332883
| Online PSC |  | https://podminky.urs.cz/item/CS_URS_2024_02/764324412 | [14 empty] | Online PSC | 2
| VV |  | komín 1 | [14 empty] | VV | 2 | 1 | True | 0 | ROZPOCET
| VV |  | 2*(2,5+0,6)*0,5 |  | 3.1 | [12 empty] | VV | 2 | 2 | True | 0 | ROZPOCET
| VV |  | komín 3 | [14 empty] | VV | 2 | 1 | True | 0 | ROZPOCET
| VV |  | 2*(2,2+0,6)*0,5 |  | 2.8 | [12 empty] | VV | 2 | 2 | True | 0 | ROZPOCET
| VV |  | komín 5 | [14 empty] | VV | 2 | 1 | True | 0 | ROZPOCET
| VV |  | 2*(2,8+0,6)*0,5 |  | 3.4 | [12 empty] | VV | 2 | 2 | True | 0 | ROZPOCET
| VV |  | komín 6 | [14 empty] | VV | 2 | 1 | True | 0 | ROZPOCET
| VV |  | 2*(1,6+0,6)*0,5 |  | 2.2 | [12 empty] | VV | 2 | 2 | True | 0 | ROZPOCET
| VV |  | komín 7 | [14 empty] | VV | 2 | 1 | True | 0 | ROZPOCET
| VV |  | 2*(2,8+0,6)*0,5 |  | 3.4 | [12 empty] | VV | 2 | 2 | True | 0 | ROZPOCET
| VV |  | komín 8 | [14 empty] | VV | 2 | 1 | True | 0 | ROZPOCET
| VV |  | 2*(1,6+0,6)*0,5 |  | 2.2 | [12 empty] | VV | 2 | 2 | True | 0 | ROZPOCET
| VV |  | komín 9 | [14 empty] | VV | 2 | 1 | True | 0 | ROZPOCET
| VV |  | 2*(2,8+1,05)*0,5 |  | 3.85 | [12 empty] | VV | 2 | 2 | True | 0 | ROZPOCET
| VV |  | komín 10 | [14 empty] | VV | 2 | 1 | True | 0 | ROZPOCET
| VV |  | 2*(3,1+0,6)*0,5 |  | 3.7 | [12 empty] | VV | 2 | 2 | True | 0 | ROZPOCET
| VV |  | komín 12 | [14 empty] | VV | 2 | 1 | True | 0 | ROZPOCET
| VV |  | 2*(2,8+0,6)*0,5 |  | 3.4 | [12 empty] | VV | 2 | 2 | True | 0 | ROZPOCET
| VV |  | komín 13 | [14 empty] | VV | 2 | 1 | True | 0 | ROZPOCET
| VV |  | 2*(2,8+0,45)*0,5 |  | 3.25 | [12 empty] | VV | 2 | 2 | True | 0 | ROZPOCET
| VV |  | komín 14 | [14 empty] | VV | 2 | 1 | True | 0 | ROZPOCET
| VV |  | 2*(2,5+0,6)*0,5 |  | 3.1 | [12 empty] | VV | 2 | 2 | True | 0 | ROZPOCET
| VV |  | komín 15 | [14 empty] | VV | 2 | 1 | True | 0 | ROZPOCET
| VV |  | 2*(2,5+0,6)*0,5 |  | 3.1 | [12 empty] | VV | 2 | 2 | True | 0 | ROZPOCET
| VV |  | komín 18 | [14 empty] | VV | 2 | 1 | True | 0 | ROZPOCET
| VV |  | 2*(1,9+0,6)*0,5 |  | 2.5 | [12 empty] | VV | 2 | 2 | True | 0 | ROZPOCET
| VV |  | střecha A-střešní výlezy | [14 empty] | VV | 2 | 1 | True | 0 | ROZPOCET
| VV |  | 2*(1,2+0,6)*0,3*5 |  | 5.4 | [12 empty] | VV | 2 | 2 | True | 0 | ROZPOCET
| VV |  | střecha B-E-střešní výlezy | [14 empty] | VV | 2 | 1 | True | 0 | ROZPOCET
| VV |  | 2*(1,2+0,6)*0,3*16 |  | 17.28 | [12 empty] | VV | 2 | 2 | True | 0 | ROZPOCET
| VV |  | Součet |  | 62.68 | [12 empty] | VV | 2 | 4 | True | 1 | ROZPOCET
196 | K | 764341517 | Lemování zdí z titanzinkového plechu s povrchovou úpravou boční nebo horní rovných, střech s krytinou skládanou mimo prejzovou rš 670 mm | m | 12.9 |  | 0 | CS ÚRS 2024 02 |  | základní |  | 0 | 0.00393 | 0.050697 | 0 | 0 | 16 | K | 2 |  |  |  | ROZPOCET | 0 | 0 | 0 | 0 | 0 | 1 | 0 | 16 | -45817920
| Online PSC |  | https://podminky.urs.cz/item/CS_URS_2024_02/764341517 | [14 empty] | Online PSC | 2
| VV |  | možná varianta provedení ze střešní folie | [14 empty] | VV | 2 | 1 | True | 0 | ROZPOCET
| VV |  | střecha A-u okrasného štítu | [14 empty] | VV | 2 | 1 | True | 0 | ROZPOCET
| VV |  | 4,2+3,9 |  | 8.1 | [12 empty] | VV | 2 | 2 | True | 0 | ROZPOCET
| VV |  | střecha D-u okrasného štítu | [14 empty] | VV | 2 | 1 | True | 0 | ROZPOCET
| VV |  | 2,4*2 |  | 4.8 | [12 empty] | VV | 2 | 2 | True | 0 | ROZPOCET
| VV |  | Součet |  | 12.9 | [12 empty] | VV | 2 | 4 | True | 1 | ROZPOCET
197 | K | 764508133 | Montáž svodu kruhového, průměru odboček | kus | 3 |  | 0 | CS ÚRS 2024 02 |  | základní |  | 0 | 0 | 0 | 0 | 0 | 16 | K | 2 |  |  |  | ROZPOCET | 0 | 0 | 0 | 0 | 0 | 1 | 0 | 16 | 785263019
| Online PSC |  | https://podminky.urs.cz/item/CS_URS_2024_02/764508133 | [14 empty] | Online PSC | 2
| VV |  | střecha A-odbočka pro svod ze střechy B | [14 empty] | VV | 2 | 1 | True | 0 | ROZPOCET
| VV |  | 1 |  | 1 | [12 empty] | VV | 2 | 2 | True | 0 | ROZPOCET
| VV |  | střecha A-odbočka pro svod na nižší střeše | [14 empty] | VV | 2 | 1 | True | 0 | ROZPOCET
| VV |  | 1 |  | 1 | [12 empty] | VV | 2 | 2 | True | 0 | ROZPOCET
| VV |  | střecha B-odbočka pro svod na nižší střeše | [14 empty] | VV | 2 | 1 | True | 0 | ROZPOCET
| VV |  | 1 |  | 1 | [12 empty] | VV | 2 | 2 | True | 0 | ROZPOCET
| VV |  | Součet |  | 3 | [12 empty] | VV | 2 | 4 | True | 1 | ROZPOCET
198 | M | 55344868 | koleno svodu Al 72° D 150mm | kus | 3 |  | 0 | CS ÚRS 2024 02 |  | základní |  | 0 | 0.0003 | 0.0009 | 0 | 0 | 32 | M | 2 |  |  |  | ROZPOCET | 0 | 0 | 0 | 0 | 0 | 1 | 0 | 16 | 114534250
| VV |  | střecha A-odbočka pro svod ze střechy B | [14 empty] | VV | 2 | 1 | True | 0 | ROZPOCET
| VV |  | 1 |  | 1 | [12 empty] | VV | 2 | 2 | True | 0 | ROZPOCET
| VV |  | střecha A-odbočka pro svod na nižší střeše | [14 empty] | VV | 2 | 1 | True | 0 | ROZPOCET
| VV |  | 1 |  | 1 | [12 empty] | VV | 2 | 2 | True | 0 | ROZPOCET
| VV |  | střecha B-odbočka pro svod na nižší střeše | [14 empty] | VV | 2 | 1 | True | 0 | ROZPOCET
| VV |  | 1 |  | 1 | [12 empty] | VV | 2 | 2 | True | 0 | ROZPOCET
| VV |  | Součet |  | 3 | [12 empty] | VV | 2 | 4 | True | 1 | ROZPOCET
199 | K | 764521404 | Žlab podokapní z hliníkového plechu včetně háků a čel půlkruhový rš 330 mm | m | 6.9 |  | 0 | CS ÚRS 2024 02 |  | základní |  | 0 | 0.00091 | 0.006279 | 0 | 0 | 16 | K | 2 |  |  |  | ROZPOCET | 0 | 0 | 0 | 0 | 0 | 1 | 0 | 16 | 957448446
| Online PSC |  | https://podminky.urs.cz/item/CS_URS_2024_02/764521404 | [14 empty] | Online PSC | 2
| VV |  | plochá střecha-žlab | [14 empty] | VV | 2 | 1 | True | 0 | ROZPOCET
| VV |  | 1,1+4,1+1,7 |  | 6.9 | [12 empty] | VV | 2 | 2 | True | 0 | ROZPOCET
| VV |  | Součet |  | 6.9 | [12 empty] | VV | 2 | 4 | True | 1 | ROZPOCET
200 | K | 764521424 | Žlab podokapní z hliníkového plechu roh nebo kout, žlabu půlkruhového rš 330 mm | kus | 2 |  | 0 | CS ÚRS 2024 02 |  | základní |  | 0 | 0.00033 | 0.00066 | 0 | 0 | 16 | K | 2 |  |  |  | ROZPOCET | 0 | 0 | 0 | 0 | 0 | 1 | 0 | 16 | 1772771340
| Online PSC |  | https://podminky.urs.cz/item/CS_URS_2024_02/764521424 | [14 empty] | Online PSC | 2
| VV |  | plochá střecha-žlab | [14 empty] | VV | 2 | 1 | True | 0 | ROZPOCET
| VV |  | 2 |  | 2 | [12 empty] | VV | 2 | 2 | True | 0 | ROZPOCET
| VV |  | Součet |  | 2 | [12 empty] | VV | 2 | 4 | True | 1 | ROZPOCET
201 | K | 764521444 | Žlab podokapní z hliníkového plechu kotlík oválný (trychtýřový), rš žlabu/průměr svodu 330/100 mm | kus | 1 |  | 0 | CS ÚRS 2024 02 |  | základní |  | 0 | 0.00019 | 0.00019 | 0 | 0 | 16 | K | 2 |  |  |  | ROZPOCET | 0 | 0 | 0 | 0 | 0 | 1 | 0 | 16 | -304963639
| Online PSC |  | https://podminky.urs.cz/item/CS_URS_2024_02/764521444 | [14 empty] | Online PSC | 2
| VV |  | plochá střecha-žlab | [14 empty] | VV | 2 | 1 | True | 0 | ROZPOCET
| VV |  | 1 |  | 1 | [12 empty] | VV | 2 | 2 | True | 0 | ROZPOCET
| VV |  | Součet |  | 1 | [12 empty] | VV | 2 | 4 | True | 1 | ROZPOCET
202 | K | 764521445 | Žlab podokapní z hliníkového plechu kotlík oválný (trychtýřový), rš žlabu/průměr svodu 400/120 mm | kus | 5 |  | 0 | CS ÚRS 2024 02 |  | základní |  | 0 | 0.00019 | 0.00095 | 0 | 0 | 16 | K | 2 |  |  |  | ROZPOCET | 0 | 0 | 0 | 0 | 0 | 1 | 0 | 16 | -1055075451
| Online PSC |  | https://podminky.urs.cz/item/CS_URS_2024_02/764521445 | [14 empty] | Online PSC | 2
| VV |  | střecha B,C,D-nástřešní žlab-kotlíky,vyústění | [14 empty] | VV | 2 | 1 | True | 0 | ROZPOCET
| VV |  | 5 |  | 5 | [12 empty] | VV | 2 | 2 | True | 0 | ROZPOCET
| VV |  | Součet |  | 5 | [12 empty] | VV | 2 | 4 | True | 1 | ROZPOCET
203 | K | 764521446 | Žlab podokapní z hliníkového plechu kotlík oválný (trychtýřový), rš žlabu/průměr svodu 400/150 mm | kus | 9 |  | 0 | CS ÚRS 2024 02 |  | základní |  | 0 | 0.00033 | 0.00297 | 0 | 0 | 16 | K | 2 |  |  |  | ROZPOCET | 0 | 0 | 0 | 0 | 0 | 1 | 0 | 16 | 984420024
| Online PSC |  | https://podminky.urs.cz/item/CS_URS_2024_02/764521446 | [14 empty] | Online PSC | 2
| VV |  | střecha A-nástřešní žlab | [14 empty] | VV | 2 | 1 | True | 0 | ROZPOCET
| VV |  | 3 |  | 3 | [12 empty] | VV | 2 | 2 | True | 0 | ROZPOCET
| VV |  | střecha A-odbočka pro svod ze střechy B | [14 empty] | VV | 2 | 1 | True | 0 | ROZPOCET
| VV |  | 1 |  | 1 | [12 empty] | VV | 2 | 2 | True | 0 | ROZPOCET
| VV |  | střecha B,C,D-nástřešní žlab-kotlíky,vyústění | [14 empty] | VV | 2 | 1 | True | 0 | ROZPOCET
| VV |  | 5 |  | 5 | [12 empty] | VV | 2 | 2 | True | 0 | ROZPOCET
| VV |  | Součet |  | 9 | [12 empty] | VV | 2 | 4 | True | 1 | ROZPOCET
204 | K | 764523407 | Žlab nadokapní (nástřešní) z hliníkového plechu oblého tvaru, včetně háků, čel a hrdel rš 670 mm | m | 167 |  | 0 | CS ÚRS 2024 02 |  | základní |  | 0 | 0.00294 | 0.49098 | 0 | 0 | 16 | K | 2 |  |  |  | ROZPOCET | 0 | 0 | 0 | 0 | 0 | 1 | 0 | 16 | -1361897619
| Online PSC |  | https://podminky.urs.cz/item/CS_URS_2024_02/764523407 | [14 empty] | Online PSC | 2
| VV |  | střecha A-nástřešní žlab | [14 empty] | VV | 2 | 1 | True | 0 | ROZPOCET
| VV |  | 19,4+10,4+5 |  | 34.8 | [12 empty] | VV | 2 | 2 | True | 0 | ROZPOCET
| VV |  | střecha B,C,D-nástřešní žlab | [14 empty] | VV | 2 | 1 | True | 0 | ROZPOCET
| VV |  | 32,3+18,5+5,4+5,7+11,4+2,75+3,9+4,6+5,4+12,3+3,4+9,4+3,4+6,3 |  | 124.75 | [12 empty] | VV | 2 | 2 | True | 0 | ROZPOCET
| VV |  | střecha E-za balustrádami u okrasných štítů-možná varianta ze střešní folie | [14 empty] | VV | 2 | 1 | True | 0 | ROZPOCET
| VV |  | 1,2+1,25*2*2+1,25 |  | 7.45 | [12 empty] | VV | 2 | 2 | True | 0 | ROZPOCET
| VV |  | Součet |  | 167 | [12 empty] | VV | 2 | 4 | True | 1 | ROZPOCET
205 | K | 764523427 | Žlab nadokapní (nástřešní) z hliníkového plechu Příplatek k cenám za zvýšenou pracnost při provedení rohu nebo koutu rš 670 mm | kus | 12 |  | 0 | CS ÚRS 2024 02 |  | základní |  | 0 | 9e-05 | 0.00108 | 0 | 0 | 16 | K | 2 |  |  |  | ROZPOCET | 0 | 0 | 0 | 0 | 0 | 1 | 0 | 16 | 197299529
| Online PSC |  | https://podminky.urs.cz/item/CS_URS_2024_02/764523427 | [14 empty] | Online PSC | 2
| VV |  | střecha A-nástřešní žlab | [14 empty] | VV | 2 | 1 | True | 0 | ROZPOCET
| VV |  | 2 |  | 2 | [12 empty] | VV | 2 | 2 | True | 0 | ROZPOCET
| VV |  | střecha B,C,D-nástřešní žlab | [14 empty] | VV | 2 | 1 | True | 0 | ROZPOCET
| VV |  | 10 |  | 10 | [12 empty] | VV | 2 | 2 | True | 0 | ROZPOCET
| VV |  | Součet |  | 12 | [12 empty] | VV | 2 | 4 | True | 1 | ROZPOCET
206 | K | 764528422 | Svod z hliníkového plechu včetně objímek, kolen a odskoků kruhový, průměru 100 mm | m | 10 |  | 0 | CS ÚRS 2024 02 |  | základní |  | 0 | 0.00108 | 0.0108 | 0 | 0 | 16 | K | 2 |  |  |  | ROZPOCET | 0 | 0 | 0 | 0 | 0 | 1 | 0 | 16 | -1323340715
| Online PSC |  | https://podminky.urs.cz/item/CS_URS_2024_02/764528422 | [14 empty] | Online PSC | 2
| VV |  | střecha D-zastřešení světlíku | [14 empty] | VV | 2 | 1 | True | 0 | ROZPOCET
| VV |  | 4 |  | 4 | [12 empty] | VV | 2 | 2 | True | 0 | ROZPOCET
| VV |  | střecha E-napojení na vnitřní KG 150 | [14 empty] | VV | 2 | 1 | True | 0 | ROZPOCET
| VV |  | 1,5*4 |  | 6 | [12 empty] | VV | 2 | 2 | True | 0 | ROZPOCET
| VV |  | Součet |  | 10 | [12 empty] | VV | 2 | 4 | True | 1 | ROZPOCET
207 | K | 764528423 | Svod z hliníkového plechu včetně objímek, kolen a odskoků kruhový, průměru 120 mm | m | 20 |  | 0 | CS ÚRS 2024 02 |  | základní |  | 0 | 0.00138 | 0.0276 | 0 | 0 | 16 | K | 2 |  |  |  | ROZPOCET | 0 | 0 | 0 | 0 | 0 | 1 | 0 | 16 | -1409063389
| Online PSC |  | https://podminky.urs.cz/item/CS_URS_2024_02/764528423 | [14 empty] | Online PSC | 2
| VV |  | plochá střecha-svod | [14 empty] | VV | 2 | 1 | True | 0 | ROZPOCET
| VV |  | 20 |  | 20 | [12 empty] | VV | 2 | 2 | True | 0 | ROZPOCET
| VV |  | Součet |  | 20 | [12 empty] | VV | 2 | 4 | True | 1 | ROZPOCET
208 | K | 764528424 | Svod z hliníkového plechu včetně objímek, kolen a odskoků kruhový, průměru 150 mm | m | 128 |  | 0 | CS ÚRS 2024 02 |  | základní |  | 0 | 0.00158 | 0.20224 | 0 | 0 | 16 | K | 2 |  |  |  | ROZPOCET | 0 | 0 | 0 | 0 | 0 | 1 | 0 | 16 | 116410349
| Online PSC |  | https://podminky.urs.cz/item/CS_URS_2024_02/764528424 | [14 empty] | Online PSC | 2
| VV |  | střecha A | [14 empty] | VV | 2 | 1 | True | 0 | ROZPOCET
| VV |  | 20+1+10+1+10+1 |  | 43 | [12 empty] | VV | 2 | 2 | True | 0 | ROZPOCET
| VV |  | střecha A-odbočka pro svod ze střechy B | [14 empty] | VV | 2 | 1 | True | 0 | ROZPOCET
| VV |  | 1 |  | 1 | [12 empty] | VV | 2 | 2 | True | 0 | ROZPOCET
| VV |  | střecha B,C,D | [14 empty] | VV | 2 | 1 | True | 0 | ROZPOCET
| VV |  | 20+20+15+1+20+1+3+3+1 |  | 84 | [12 empty] | VV | 2 | 2 | True | 0 | ROZPOCET
| VV |  | Součet |  | 128 | [12 empty] | VV | 2 | 4 | True | 1 | ROZPOCET
209 | K | 764528433 | Svod z hliníkového plechu včetně objímek, kolen a odskoků sklápěcí výpust vody kruhového svodu, průměru 120 mm | kus | 1 |  | 0 | CS ÚRS 2024 02 |  | základní |  | 0 | 0.00131 | 0.00131 | 0 | 0 | 16 | K | 2 |  |  |  | ROZPOCET | 0 | 0 | 0 | 0 | 0 | 1 | 0 | 16 | 1304985541
| Online PSC |  | https://podminky.urs.cz/item/CS_URS_2024_02/764528433 | [14 empty] | Online PSC | 2
| VV |  | k retenční nádrži | [14 empty] | VV | 2 | 1 | True | 0 | ROZPOCET
| VV |  | 1 |  | 1 | [12 empty] | VV | 2 | 2 | True | 0 | ROZPOCET
| VV |  | Součet |  | 1 | [12 empty] | VV | 2 | 4 | True | 1 | ROZPOCET
210 | M | 562001001 | Plastový kontejner na vodu 1000 l | ks | 1 |  | 0 |  |  | základní |  | 0 | 0 | 0 | 0 | 0 | 32 | M | 2 |  |  |  | ROZPOCET | 0 | 0 | 0 | 0 | 0 | 1 | 0 | 16 | -572935289
| VV |  | k retenční nádrži | [14 empty] | VV | 2 | 1 | True | 0 | ROZPOCET
| VV |  | 1 |  | 1 | [12 empty] | VV | 2 | 2 | True | 0 | ROZPOCET
| VV |  | Součet |  | 1 | [12 empty] | VV | 2 | 4 | True | 1 | ROZPOCET
211 | K | 764541449 | Žlab podokapní z titanzinkového předzvětralého plechu kotlík oválný (trychtýřový), rš žlabu/průměr svodu 400/120 mm | kus | 2 |  | 0 | CS ÚRS 2024 02 |  | základní |  | 0 | 0.00073 | 0.00146 | 0 | 0 | 16 | K | 2 |  |  |  | ROZPOCET | 0 | 0 | 0 | 0 | 0 | 1 | 0 | 16 | -48364884
| Online PSC |  | https://podminky.urs.cz/item/CS_URS_2024_02/764541449 | [14 empty] | Online PSC | 2
| VV |  | střecha D-dešťové potrubí skrz vikýř k okrasnému štítu-napojení na úžlabí | [14 empty] | VV | 2 | 1 | True | 0 | ROZPOCET
| VV |  | 2 |  | 2 | [12 empty] | VV | 2 | 2 | True | 0 | ROZPOCET
| VV |  | Součet |  | 2 | [12 empty] | VV | 2 | 4 | True | 1 | ROZPOCET
212 | K | 764548425 | Svod z titanzinkového předzvětralého plechu včetně objímek, kolen a odskoků kruhový, průměru 150 mm | m | 1.5 |  | 0 | CS ÚRS 2024 02 |  | základní |  | 0 | 0.00376 | 0.00564 | 0 | 0 | 16 | K | 2 |  |  |  | ROZPOCET | 0 | 0 | 0 | 0 | 0 | 1 | 0 | 16 | 1029943588
| Online PSC |  | https://podminky.urs.cz/item/CS_URS_2024_02/764548425 | [14 empty] | Online PSC | 2
| VV |  | střecha D-dešťové potrubí skrz vikýř k okrasnému štítu | [14 empty] | VV | 2 | 1 | True | 0 | ROZPOCET
| VV |  | 1,5 |  | 1.5 | [12 empty] | VV | 2 | 2 | True | 0 | ROZPOCET
| VV |  | Součet |  | 1.5 | [12 empty] | VV | 2 | 4 | True | 1 | ROZPOCET
213 | K | 998764213 | Přesun hmot pro konstrukce klempířské stanovený procentní sazbou (%) z ceny vodorovná dopravní vzdálenost do 50 m základní v objektech výšky přes 12 do 24 m | % |  |  | 0 | CS ÚRS 2024 02 |  | základní |  | 0 | 0 | 0 | 0 | 0 | 16 | K | 2 |  |  |  | ROZPOCET | 0 | 0 | 0 | 0 | 0 | 1 | 0 | 16 | -1848885706
| Online PSC |  | https://podminky.urs.cz/item/CS_URS_2024_02/998764213 | [14 empty] | Online PSC | 2
| D | 765 | Krytina skládaná |  |  |  | 0 |  |  |  |  | 0 |  | 1.6563 |  | 12.7198 | 2 | D | 1 |  |  |  | ROZPOCET | [6 empty] | 0
214 | K | 765113112 | Krytina keramická drážková sklonu střechy do 30° okapová hrana s větracím pásem kovovým | m | 223.6 |  | 0 | CS ÚRS 2024 02 |  | základní |  | 0 | 0.0002 | 0.04472 | 0 | 0 | 16 | K | 2 |  |  |  | ROZPOCET | 0 | 0 | 0 | 0 | 0 | 1 | 0 | 16 | 1384089571
| Online PSC |  | https://podminky.urs.cz/item/CS_URS_2024_02/765113112 | [14 empty] | Online PSC | 2
| VV |  | střecha A-okap-vikýř u okrasného štítu | [14 empty] | VV | 2 | 1 | True | 0 | ROZPOCET
| VV |  | 2,8*2 |  | 5.6 | [12 empty] | VV | 2 | 2 | True | 0 | ROZPOCET
| VV |  | střecha D-okap-vikýř u okrasného štítu | [14 empty] | VV | 2 | 1 | True | 0 | ROZPOCET
| VV |  | 3,8*2 |  | 7.6 | [12 empty] | VV | 2 | 2 | True | 0 | ROZPOCET
| VV |  | střecha E-vrchol kopule-okap | [14 empty] | VV | 2 | 1 | True | 0 | ROZPOCET
| VV |  | 3,3*2+2,4*4 |  | 16.2 | [12 empty] | VV | 2 | 2 | True | 0 | ROZPOCET
| VV |  | střecha A-okap | [14 empty] | VV | 2 | 1 | True | 0 | ROZPOCET
| VV |  | 0,9+11+20,8+11,3+5,4 |  | 49.4 | [12 empty] | VV | 2 | 2 | True | 0 | ROZPOCET
| VV |  | střecha B,C,D-okap | [14 empty] | VV | 2 | 1 | True | 0 | ROZPOCET
| VV |  | 31,3+5,9+5,2+6+16,9+6,3+5,4+5,7+11,7+2,6+4+4,6+4,8+12+3,3+10+3,3+5,8 |  | 144.8 | [12 empty] | VV | 2 | 2 | True | 0 | ROZPOCET
| VV |  | Součet |  | 223.6 | [12 empty] | VV | 2 | 4 | True | 1 | ROZPOCET
215 | K | 765135001 | Montáž střešních doplňků vláknocementové krytiny skládané speciálních desek větracích hlavic, ventilačních prostupů, anténních prostupů, prostupových hlavic, kovových univerzálních apod., plochy jednotlivě do 0,2 m2 | kus | 197.8 |  | 0 | CS ÚRS 2024 02 |  | základní |  | 0 | 1e-05 | 0.001978 | 0 | 0 | 16 | K | 2 |  |  |  | ROZPOCET | 0 | 0 | 0 | 0 | 0 | 1 | 0 | 16 | 1364368488
| Online PSC |  | https://podminky.urs.cz/item/CS_URS_2024_02/765135001 | [14 empty] | Online PSC | 2
| VV |  | střecha A-skladba ST1-hřeben-oboustranně 1ks/m | [14 empty] | VV | 2 | 1 | True | 0 | ROZPOCET
| VV |  | (8+4,7+4)*2 |  | 33.4 | [12 empty] | VV | 2 | 2 | True | 0 | ROZPOCET
| VV |  | střecha B,C,D-skladba ST1-hřeben-oboustraně 1ks/m | [14 empty] | VV | 2 | 1 | True | 0 | ROZPOCET
| VV |  | (31,3+3,3+24,2+7,3+4,7+4,6)*2 |  | 150.8 | [12 empty] | VV | 2 | 2 | True | 0 | ROZPOCET
| VV |  | střecha E-pod vrcholem kopule-1ks/m | [14 empty] | VV | 2 | 1 | True | 0 | ROZPOCET
| VV |  | 3*2+1,9*4 |  | 13.6 | [12 empty] | VV | 2 | 2 | True | 0 | ROZPOCET
| VV |  | Součet |  | 197.8 | [12 empty] | VV | 2 | 4 | True | 1 | ROZPOCET
216 | M | 553510870-01 | taška odvětrávací hliníková s barevným povrchem pro skládané krytiny - odvětrávací prvek 44/44cm | kus | 197.8 |  | 0 |  |  | základní |  | 0 | 0.00052 | 0.10286 | 0 | 0 | 32 | M | 2 |  |  |  | ROZPOCET | 0 | 0 | 0 | 0 | 0 | 1 | 0 | 16 | -790122886
| VV |  | střecha A-skladba ST1-hřeben-oboustranně 1ks/m | [14 empty] | VV | 2 | 1 | True | 0 | ROZPOCET
| VV |  | (8+4,7+4)*2 |  | 33.4 | [12 empty] | VV | 2 | 2 | True | 0 | ROZPOCET
| VV |  | střecha B,C,D-skladba ST1-hřeben-oboustraně 1ks/m | [14 empty] | VV | 2 | 1 | True | 0 | ROZPOCET
| VV |  | (31,3+3,3+24,2+7,3+4,7+4,6)*2 |  | 150.8 | [12 empty] | VV | 2 | 2 | True | 0 | ROZPOCET
| VV |  | střecha E-pod vrcholem kopule-1ks/m | [14 empty] | VV | 2 | 1 | True | 0 | ROZPOCET
| VV |  | 3*2+1,9*4 |  | 13.6 | [12 empty] | VV | 2 | 2 | True | 0 | ROZPOCET
| VV |  | Součet |  | 197.8 | [12 empty] | VV | 2 | 4 | True | 1 | ROZPOCET
217 | K | 765135021 | Montáž střešních doplňků vláknocementové krytiny skládané stoupací plošiny, délky do 1 m | kus | 10 |  | 0 | CS ÚRS 2024 02 |  | základní |  | 0 | 0 | 0 | 0 | 0 | 16 | K | 2 |  |  |  | ROZPOCET | 0 | 0 | 0 | 0 | 0 | 1 | 0 | 16 | 2030289361
| Online PSC |  | https://podminky.urs.cz/item/CS_URS_2024_02/765135021 | [14 empty] | Online PSC | 2
| VV |  | střecha A-střešní lávka | [14 empty] | VV | 2 | 1 | True | 0 | ROZPOCET
| VV |  | 1 |  | 1 | [12 empty] | VV | 2 | 2 | True | 0 | ROZPOCET
| VV |  | střecha B-D-střešní lávka | [14 empty] | VV | 2 | 1 | True | 0 | ROZPOCET
| VV |  | 9 |  | 9 | [12 empty] | VV | 2 | 2 | True | 0 | ROZPOCET
| VV |  | Součet |  | 10 | [12 empty] | VV | 2 | 4 | True | 1 | ROZPOCET
218 | M | 55342210 | plošina stoupací 250x800mm | kus | 10 |  | 0 | CS ÚRS 2024 02 |  | základní |  | 0 | 0.004 | 0.04 | 0 | 0 | 32 | M | 2 |  |  |  | ROZPOCET | 0 | 0 | 0 | 0 | 0 | 1 | 0 | 16 | 915758178
| VV |  | střecha A-střešní lávka | [14 empty] | VV | 2 | 1 | True | 0 | ROZPOCET
| VV |  | 1 |  | 1 | [12 empty] | VV | 2 | 2 | True | 0 | ROZPOCET
| VV |  | střecha B-D-střešní lávka | [14 empty] | VV | 2 | 1 | True | 0 | ROZPOCET
| VV |  | 9 |  | 9 | [12 empty] | VV | 2 | 2 | True | 0 | ROZPOCET
| VV |  | Součet |  | 10 | [12 empty] | VV | 2 | 4 | True | 1 | ROZPOCET
219 | M | 55351099 | držák stoupací plošiny 12°-55° pro skládané hliníkové krytiny | kus | 20 |  | 0 | CS ÚRS 2024 02 |  | základní |  | 0 | 0.00164 | 0.0328 | 0 | 0 | 32 | M | 2 |  |  |  | ROZPOCET | 0 | 0 | 0 | 0 | 0 | 1 | 0 | 16 | 1625889108
| VV |  | střecha A-střešní lávka | [14 empty] | VV | 2 | 1 | True | 0 | ROZPOCET
| VV |  | 1*2 |  | 2 | [12 empty] | VV | 2 | 2 | True | 0 | ROZPOCET
| VV |  | střecha B-D-střešní lávka | [14 empty] | VV | 2 | 1 | True | 0 | ROZPOCET
| VV |  | 9*2 |  | 18 | [12 empty] | VV | 2 | 2 | True | 0 | ROZPOCET
| VV |  | Součet |  | 20 | [12 empty] | VV | 2 | 4 | True | 1 | ROZPOCET
220 | K | 765135043 | Montáž střešních doplňků vláknocementové krytiny skládané háků bezpečnostních | kus | 3 |  | 0 | CS ÚRS 2024 02 |  | základní |  | 0 | 0 | 0 | 0 | 0 | 16 | K | 2 |  |  |  | ROZPOCET | 0 | 0 | 0 | 0 | 0 | 1 | 0 | 16 | -667226008
| Online PSC |  | https://podminky.urs.cz/item/CS_URS_2024_02/765135043 | [14 empty] | Online PSC | 2
| VV |  | střecha A | [14 empty] | VV | 2 | 1 | True | 0 | ROZPOCET
| VV |  | 1 |  | 1 | [12 empty] | VV | 2 | 2 | True | 0 | ROZPOCET
| VV |  | střecha E | [14 empty] | VV | 2 | 1 | True | 0 | ROZPOCET
| VV |  | 1 |  | 1 | [12 empty] | VV | 2 | 2 | True | 0 | ROZPOCET
| VV |  | střecha B | [14 empty] | VV | 2 | 1 | True | 0 | ROZPOCET
| VV |  | 1 |  | 1 | [12 empty] | VV | 2 | 2 | True | 0 | ROZPOCET
| VV |  | Součet |  | 3 | [12 empty] | VV | 2 | 4 | True | 1 | ROZPOCET
221 | M | 70921421 | kotvicí bod pro šikmé střechy hák plochý určený pro šikmé střechy se skládanou krytinou z šablon | kus | 3 |  | 0 | CS ÚRS 2024 02 |  | základní |  | 0 | 0.00078 | 0.00234 | 0 | 0 | 32 | M | 2 |  |  |  | ROZPOCET | 0 | 0 | 0 | 0 | 0 | 1 | 0 | 16 | 2072378514
| VV |  | střecha A | [14 empty] | VV | 2 | 1 | True | 0 | ROZPOCET
| VV |  | 1 |  | 1 | [12 empty] | VV | 2 | 2 | True | 0 | ROZPOCET
| VV |  | střecha E | [14 empty] | VV | 2 | 1 | True | 0 | ROZPOCET
| VV |  | 1 |  | 1 | [12 empty] | VV | 2 | 2 | True | 0 | ROZPOCET
| VV |  | střecha B | [14 empty] | VV | 2 | 1 | True | 0 | ROZPOCET
| VV |  | 1 |  | 1 | [12 empty] | VV | 2 | 2 | True | 0 | ROZPOCET
| VV |  | Součet |  | 3 | [12 empty] | VV | 2 | 4 | True | 1 | ROZPOCET
222 | K | 765142101 | Montáž krytiny z polykarbonátových desek trapézových do 15° | m2 | 13.662 |  | 0 | CS ÚRS 2024 02 |  | základní |  | 0 | 0.00023 | 0.0031423 | 0 | 0 | 16 | K | 2 |  |  |  | ROZPOCET | 0 | 0 | 0 | 0 | 0 | 1 | 0 | 16 | 942087465
| Online PSC |  | https://podminky.urs.cz/item/CS_URS_2024_02/765142101 | [14 empty] | Online PSC | 2
| VV |  | střecha světlíku-skladba ST4 | [14 empty] | VV | 2 | 1 | True | 0 | ROZPOCET
| VV |  | 5,4*2,53 |  | 13.662 | [12 empty] | VV | 2 | 2 | True | 0 | ROZPOCET
| VV |  | Součet |  | 13.662 | [12 empty] | VV | 2 | 4 | True | 1 | ROZPOCET
223 | M | 28319044 | deska plná PC trapéz v do 20mm čirá hladká s UV ochranou tl do 1mm | m2 | 19.366 |  | 0 | CS ÚRS 2024 02 |  | základní |  | 0 | 0.00119 | 0.023046 | 0 | 0 | 32 | M | 2 |  |  |  | ROZPOCET | 0 | 0 | 0 | 0 | 0 | 1 | 0 | 16 | -569843408
| VV |  | střecha světlíku-skladba ST4 | [14 empty] | VV | 2 | 1 | True | 0 | ROZPOCET
| VV |  | 5,4*2,53 |  | 13.662 | [12 empty] | VV | 2 | 2 | True | 0 | ROZPOCET
| VV |  | Součet |  | 13.662 | [12 empty] | VV | 2 | 4 | True | 1 | ROZPOCET
| VV |  | 13,662*1,4175 'Přepočtené koeficientem množství |  | 19.366 | [12 empty] | VV | 2 | 2 | False | 1 | ROZPOCET
224 | K | 765151801 | Demontáž krytiny bitumenové ze šindelů sklonu do 30° do suti | m2 | 1338.927 |  | 0 | CS ÚRS 2024 02 |  | základní |  | 0 | 0 | 0 | 0.0095 | 12.7198 | 16 | K | 2 |  |  |  | ROZPOCET | 0 | 0 | 0 | 0 | 0 | 1 | 0 | 16 | 560964749
| Online PSC |  | https://podminky.urs.cz/item/CS_URS_2024_02/765151801 | [14 empty] | Online PSC | 2
| VV |  | střecha A-skladba ST1-navýšení sklonem 15% (30°) | [14 empty] | VV | 2 | 1 | True | 0 | ROZPOCET
| VV |  | (11,027*20,66+0,281*5,353)*1,15 |  | 263.72 | [12 empty] | VV | 2 | 2 | True | 0 | ROZPOCET
| VV |  | střecha A-skladba ST1-boky vikýře k okrasnému štítu | [14 empty] | VV | 2 | 1 | True | 0 | ROZPOCET
| VV |  | 2,8*2*0,5*2 |  | 5.6 | [12 empty] | VV | 2 | 2 | True | 0 | ROZPOCET
| VV |  | střecha B,C,D-skladba ST1-navýšení sklonem 15% (30°) | [14 empty] | VV | 2 | 1 | True | 0 | ROZPOCET
| VV |  | (5,4*12,6+10*15,9+11,5*12,6)*1,15 |  | 427.731 | [12 empty] | VV | 2 | 2 | True | 0 | ROZPOCET
| VV |  | (12,6+6,9)*5,4*0,5*1,15 |  | 60.548 | [12 empty] | VV | 2 | 2 | True | 0 | ROZPOCET
| VV |  | ((12,6+6,9)*5,6*0,5+12,6*4,5+17,1*4+19,7*5,7+(5+5,4)*9,2*0,5+(5,7+5,9)*8,4*0,5)*1,15 |  | 446.833 | [12 empty] | VV | 2 | 2 | True | 0 | ROZPOCET
| VV |  | střecha D-skladba ST1-boky vikýře k okrasnému štítu | [14 empty] | VV | 2 | 1 | True | 0 | ROZPOCET
| VV |  | 3,8*2,5*0,5*2 |  | 9.5 | [12 empty] | VV | 2 | 2 | True | 0 | ROZPOCET
| VV |  | střecha E-skladba ST2-kopule-oblá část-navýšení sklonem 300% | [14 empty] | VV | 2 | 1 | True | 0 | ROZPOCET
| VV |  | ((4,5+3)*1,9*0,5*2+(4,6+1,9)*2,1*0,5+(5,4+1,8)*1,75*0,5+(5,5+1,9)*1,9*0,5+(4,7+1,9)*2,2*0,5)*3 |  | 124.995 | [12 empty] | VV | 2 | 2 | True | 0 | ROZPOCET
| VV |  | Součet |  | 1338.927 | [12 empty] | VV | 2 | 4 | True | 1 | ROZPOCET
225 | K | 765151805 | Demontáž krytiny bitumenové ze šindelů sklonu do 30° hřebene nebo nároží do suti | m | 157.995 |  | 0 | CS ÚRS 2024 02 |  | základní |  | 0 | 0 | 0 | 0 | 0 | 16 | K | 2 |  |  |  | ROZPOCET | 0 | 0 | 0 | 0 | 0 | 1 | 0 | 16 | 2027461253
| Online PSC |  | https://podminky.urs.cz/item/CS_URS_2024_02/765151805 | [14 empty] | Online PSC | 2
| VV |  | střecha A-skladba ST1-hřeben | [14 empty] | VV | 2 | 1 | True | 0 | ROZPOCET
| VV |  | 8+4,7+4 |  | 16.7 | [12 empty] | VV | 2 | 2 | True | 0 | ROZPOCET
| VV |  | střecha A-skladba ST1-navýšení sklonem 15% (30°)-nároží | [14 empty] | VV | 2 | 1 | True | 0 | ROZPOCET
| VV |  | (8*2+7,5+1)*1,15 |  | 28.175 | [12 empty] | VV | 2 | 2 | True | 0 | ROZPOCET
| VV |  | střecha B,C,D-skladba ST1-hřeben | [14 empty] | VV | 2 | 1 | True | 0 | ROZPOCET
| VV |  | 31,3+3,3+24,2+7,3+4,7+4,6 |  | 75.4 | [12 empty] | VV | 2 | 2 | True | 0 | ROZPOCET
| VV |  | střecha B,C,D-skladba ST1-navýšení sklonem 15% (30°)-nároží | [14 empty] | VV | 2 | 1 | True | 0 | ROZPOCET
| VV |  | (1,8*2+6,5*2+5,5+4,5+6,2)*1,15 |  | 37.72 | [12 empty] | VV | 2 | 2 | True | 0 | ROZPOCET
| VV |  | Součet |  | 157.995 | [12 empty] | VV | 2 | 4 | True | 1 | ROZPOCET
226 | K | 765151811 | Demontáž krytiny bitumenové ze šindelů Příplatek k cenám za sklon přes 30° demontáže krytiny | m2 | 140.095 |  | 0 | CS ÚRS 2024 02 |  | základní |  | 0 | 0 | 0 | 0 | 0 | 16 | K | 2 |  |  |  | ROZPOCET | 0 | 0 | 0 | 0 | 0 | 1 | 0 | 16 | -1463647249
| Online PSC |  | https://podminky.urs.cz/item/CS_URS_2024_02/765151811 | [14 empty] | Online PSC | 2
| VV |  | střecha A-skladba ST1-boky vikýře k okrasnému štítu | [14 empty] | VV | 2 | 1 | True | 0 | ROZPOCET
| VV |  | 2,8*2*0,5*2 |  | 5.6 | [12 empty] | VV | 2 | 2 | True | 0 | ROZPOCET
| VV |  | střecha D-skladba ST1-boky vikýře k okrasnému štítu | [14 empty] | VV | 2 | 1 | True | 0 | ROZPOCET
| VV |  | 3,8*2,5*0,5*2 |  | 9.5 | [12 empty] | VV | 2 | 2 | True | 0 | ROZPOCET
| VV |  | střecha E-skladba ST2-kopule-oblá část-navýšení sklonem 300% | [14 empty] | VV | 2 | 1 | True | 0 | ROZPOCET
| VV |  | ((4,5+3)*1,9*0,5*2+(4,6+1,9)*2,1*0,5+(5,4+1,8)*1,75*0,5+(5,5+1,9)*1,9*0,5+(4,7+1,9)*2,2*0,5)*3 |  | 124.995 | [12 empty] | VV | 2 | 2 | True | 0 | ROZPOCET
| VV |  | Součet |  | 140.095 | [12 empty] | VV | 2 | 4 | True | 1 | ROZPOCET
227 | K | 765191023 | Montáž pojistné hydroizolační nebo parotěsné fólie kladené ve sklonu přes 20° s lepenými přesahy na bednění nebo tepelnou izolaci | m2 | 2865.758 |  | 0 | CS ÚRS 2024 02 |  | základní |  | 0 | 0 | 0 | 0 | 0 | 16 | K | 2 |  |  |  | ROZPOCET | 0 | 0 | 0 | 0 | 0 | 1 | 0 | 16 | -510755059
| Online PSC |  | https://podminky.urs.cz/item/CS_URS_2024_02/765191023 | [14 empty] | Online PSC | 2
| VV |  | střecha A-skladba ST1-navýšení sklonem 15% (30°)-na spodní bednění | [14 empty] | VV | 2 | 1 | True | 0 | ROZPOCET
| VV |  | (11,027*20,66+0,281*5,353)*1,15 |  | 263.72 | [12 empty] | VV | 2 | 2 | True | 0 | ROZPOCET
| VV |  | střecha A-skladba ST1-navýšení sklonem 15% (30°)-na vrchní bednění | [14 empty] | VV | 2 | 1 | True | 0 | ROZPOCET
| VV |  | (11,027*20,66+0,281*5,353)*1,15 |  | 263.72 | [12 empty] | VV | 2 | 2 | True | 0 | ROZPOCET
| VV |  | střecha A-skladba ST1-boky vikýře k okrasnému štítu-na spodní bednění | [14 empty] | VV | 2 | 1 | True | 0 | ROZPOCET
| VV |  | 2,8*2*0,5*2 |  | 5.6 | [12 empty] | VV | 2 | 2 | True | 0 | ROZPOCET
| VV |  | střecha A-skladba ST1-boky vikýře k okrasnému štítu-na vrchní bednění | [14 empty] | VV | 2 | 1 | True | 0 | ROZPOCET
| VV |  | 2,8*2*0,5*2 |  | 5.6 | [12 empty] | VV | 2 | 2 | True | 0 | ROZPOCET
| VV |  | střecha B,C,D-skladba ST1-navýšení sklonem 15% (30°)-na spodní bednění | [14 empty] | VV | 2 | 1 | True | 0 | ROZPOCET
| VV |  | (5,4*12,6+10*15,9+11,5*12,6)*1,15 |  | 427.731 | [12 empty] | VV | 2 | 2 | True | 0 | ROZPOCET
| VV |  | (12,6+6,9)*5,4*0,5*1,15 |  | 60.548 | [12 empty] | VV | 2 | 2 | True | 0 | ROZPOCET
| VV |  | ((12,6+6,9)*5,6*0,5+12,6*4,5+17,1*4+19,7*5,7+(5+5,4)*9,2*0,5+(5,7+5,9)*8,4*0,5)*1,15 |  | 446.833 | [12 empty] | VV | 2 | 2 | True | 0 | ROZPOCET
| VV |  | střecha B,C,D-skladba ST1-navýšení sklonem 15% (30°)-na vrchní bednění | [14 empty] | VV | 2 | 1 | True | 0 | ROZPOCET
| VV |  | (5,4*12,6+10*15,9+11,5*12,6)*1,15 |  | 427.731 | [12 empty] | VV | 2 | 2 | True | 0 | ROZPOCET
| VV |  | (12,6+6,9)*5,4*0,5*1,15 |  | 60.548 | [12 empty] | VV | 2 | 2 | True | 0 | ROZPOCET
| VV |  | ((12,6+6,9)*5,6*0,5+12,6*4,5+17,1*4+19,7*5,7+(5+5,4)*9,2*0,5+(5,7+5,9)*8,4*0,5)*1,15 |  | 446.833 | [12 empty] | VV | 2 | 2 | True | 0 | ROZPOCET
| VV |  | střecha D-skladba ST1-boky vikýře k okrasnému štítu-na spodní bednění | [14 empty] | VV | 2 | 1 | True | 0 | ROZPOCET
| VV |  | 3,8*2,5*0,5*2 |  | 9.5 | [12 empty] | VV | 2 | 2 | True | 0 | ROZPOCET
| VV |  | střecha D-skladba ST1-boky vikýře k okrasnému štítu-na vrchní bednění | [14 empty] | VV | 2 | 1 | True | 0 | ROZPOCET
| VV |  | 3,8*2,5*0,5*2 |  | 9.5 | [12 empty] | VV | 2 | 2 | True | 0 | ROZPOCET
| VV |  | střecha E-skladba ST2-kopule-oblá část-navýšení sklonem 300%-na spodní bednění | [14 empty] | VV | 2 | 1 | True | 0 | ROZPOCET
| VV |  | ((4,5+3)*1,9*0,5*2+(4,6+1,9)*2,1*0,5+(4,7+1,8)*1,75*0,5+(4,8+1,9)*1,9*0,5+(4,7+1,9)*2,2*0,5)*3 |  | 121.163 | [12 empty] | VV | 2 | 2 | True | 0 | ROZPOCET
| VV |  | střecha E-skladba ST2-kopule-oblá část-navýšení sklonem 300%-na vrchní bednění | [14 empty] | VV | 2 | 1 | True | 0 | ROZPOCET
| VV |  | ((4,5+3)*1,9*0,5*2+(4,6+1,9)*2,1*0,5+(4,7+1,8)*1,75*0,5+(4,8+1,9)*1,9*0,5+(4,7+1,9)*2,2*0,5)*3 |  | 121.163 | [12 empty] | VV | 2 | 2 | True | 0 | ROZPOCET
| VV |  | střecha E-skladba ST3-kopule-vrchol-navýšení sklonem 5%-na spodní bednění | [14 empty] | VV | 2 | 1 | True | 0 | ROZPOCET
| VV |  | ((3,3+2,15)*1,6*0,5*2+2,4*1,6*0,5*4)*1,05 |  | 17.22 | [12 empty] | VV | 2 | 2 | True | 0 | ROZPOCET
| VV |  | střecha E-skladba ST3-kopule-vrchol-navýšení sklonem 5%-na vrchní bednění | [14 empty] | VV | 2 | 1 | True | 0 | ROZPOCET
| VV |  | ((3,3+2,15)*1,6*0,5*2+2,4*1,6*0,5*4)*1,05 |  | 17.22 | [12 empty] | VV | 2 | 2 | True | 0 | ROZPOCET
| VV |  | střecha plochá-skladba ST3-navýšení sklonem 15% (30°)-na spodní bednění | [14 empty] | VV | 2 | 1 | True | 0 | ROZPOCET
| VV |  | ((4,4+2,5)*1,1*0,5+7,9*2,5)*1,15 |  | 27.077 | [12 empty] | VV | 2 | 2 | True | 0 | ROZPOCET
| VV |  | střecha plochá-skladba ST3-navýšení sklonem 5%-na spodní bednění | [14 empty] | VV | 2 | 1 | True | 0 | ROZPOCET
| VV |  | ((2,5+3,8)*7,4*0,5+5,7*4,8*0,5+4,8*5*0,5+(1+3,9+1,6)*0,3)*1,05 |  | 53.487 | [12 empty] | VV | 2 | 2 | True | 0 | ROZPOCET
| VV |  | střecha plochá-skladba ST3-navýšení sklonem 15% (30°)-na vrchní bednění | [14 empty] | VV | 2 | 1 | True | 0 | ROZPOCET
| VV |  | ((4,4+2,5)*1,1*0,5+7,9*2,5)*1,15 |  | 27.077 | [12 empty] | VV | 2 | 2 | True | 0 | ROZPOCET
| VV |  | střecha plochá-skladba ST3-navýšení sklonem 5%-na vrchní bednění | [14 empty] | VV | 2 | 1 | True | 0 | ROZPOCET
| VV |  | ((2,5+3,8)*7,4*0,5+5,7*4,8*0,5+4,8*5*0,5+(1+3,9+1,6)*0,3)*1,05 |  | 53.487 | [12 empty] | VV | 2 | 2 | True | 0 | ROZPOCET
| VV |  | Součet |  | 2865.758 | [12 empty] | VV | 2 | 4 | True | 1 | ROZPOCET
228 | M | 631508190-01 | Difuzně uzavřený pojistný asfaltový pás pro šikmé střechy, šířka 1,0m podélný okraj samolepící, Sd = 20m, 700g/m2 | m2 | 1576.167 |  | 0 |  |  | základní |  | 0 | 0.0007 | 1.1033 | 0 | 0 | 32 | M | 2 |  |  |  | ROZPOCET | 0 | 0 | 0 | 0 | 0 | 1 | 0 | 16 | 2021370398
| P |  | Poznámka k položce: hmotnost: 0,3kg/m2 | [14 empty] | P | 2
| VV |  | střecha A-skladba ST1-navýšení sklonem 15% (30°)-na vrchní bednění | [14 empty] | VV | 2 | 1 | True | 0 | ROZPOCET
| VV |  | (11,027*20,66+0,281*5,353)*1,15 |  | 263.72 | [12 empty] | VV | 2 | 2 | True | 0 | ROZPOCET
| VV |  | střecha A-skladba ST1-boky vikýře k okrasnému štítu-na vrchní bednění | [14 empty] | VV | 2 | 1 | True | 0 | ROZPOCET
| VV |  | 2,8*2*0,5*2 |  | 5.6 | [12 empty] | VV | 2 | 2 | True | 0 | ROZPOCET
| VV |  | střecha B,C,D-skladba ST1-navýšení sklonem 15% (30°)-na vrchní bednění | [14 empty] | VV | 2 | 1 | True | 0 | ROZPOCET
| VV |  | (5,4*12,6+10*15,9+11,5*12,6)*1,15 |  | 427.731 | [12 empty] | VV | 2 | 2 | True | 0 | ROZPOCET
| VV |  | (12,6+6,9)*5,4*0,5*1,15 |  | 60.548 | [12 empty] | VV | 2 | 2 | True | 0 | ROZPOCET
| VV |  | ((12,6+6,9)*5,6*0,5+12,6*4,5+17,1*4+19,7*5,7+(5+5,4)*9,2*0,5+(5,7+5,9)*8,4*0,5)*1,15 |  | 446.833 | [12 empty] | VV | 2 | 2 | True | 0 | ROZPOCET
| VV |  | střecha D-skladba ST1-boky vikýře k okrasnému štítu-na vrchní bednění | [14 empty] | VV | 2 | 1 | True | 0 | ROZPOCET
| VV |  | 3,8*2,5*0,5*2 |  | 9.5 | [12 empty] | VV | 2 | 2 | True | 0 | ROZPOCET
| VV |  | střecha E-skladba ST2-kopule-oblá část-navýšení sklonem 300%-na vrchní bednění | [14 empty] | VV | 2 | 1 | True | 0 | ROZPOCET
| VV |  | ((4,5+3)*1,9*0,5*2+(4,6+1,9)*2,1*0,5+(4,7+1,8)*1,75*0,5+(4,8+1,9)*1,9*0,5+(4,7+1,9)*2,2*0,5)*3 |  | 121.163 | [12 empty] | VV | 2 | 2 | True | 0 | ROZPOCET
| VV |  | střecha E-skladba ST3-kopule-vrchol-navýšení sklonem 5%-na vrchní bednění | [14 empty] | VV | 2 | 1 | True | 0 | ROZPOCET
| VV |  | ((3,3+2,15)*1,6*0,5*2+2,4*1,6*0,5*4)*1,05 |  | 17.22 | [12 empty] | VV | 2 | 2 | True | 0 | ROZPOCET
| VV |  | střecha plochá-skladba ST3-navýšení sklonem 15% (30°)-na vrchní bednění | [14 empty] | VV | 2 | 1 | True | 0 | ROZPOCET
| VV |  | ((4,4+2,5)*1,1*0,5+7,9*2,5)*1,15 |  | 27.077 | [12 empty] | VV | 2 | 2 | True | 0 | ROZPOCET
| VV |  | střecha plochá-skladba ST3-navýšení sklonem 5%-na vrchní bednění | [14 empty] | VV | 2 | 1 | True | 0 | ROZPOCET
| VV |  | ((2,5+3,8)*7,4*0,5+5,7*4,8*0,5+4,8*5*0,5+(1+3,9+1,6)*0,3)*1,05 |  | 53.487 | [12 empty] | VV | 2 | 2 | True | 0 | ROZPOCET
| VV |  | Součet |  | 1432.879 | [12 empty] | VV | 2 | 4 | True | 1 | ROZPOCET
| VV |  | 1432,879*1,1 'Přepočtené koeficientem množství |  | 1576.167 | [12 empty] | VV | 2 | 2 | False | 1 | ROZPOCET
229 | M | 28329046 | fólie kontaktní difuzně propustná pro doplňkovou hydroizolační vrstvu, třívrstvá 140g/m2 | m2 | 1576.167 |  | 0 | CS ÚRS 2024 02 |  | základní |  | 0 | 0.00013 | 0.2049 | 0 | 0 | 32 | M | 2 |  |  |  | ROZPOCET | 0 | 0 | 0 | 0 | 0 | 1 | 0 | 16 | -1614627461
| P |  | Poznámka k položce: max. třída těsnosti 3, zvýšená odolnost proti impregnačním prostředkům na dřevo | [14 empty] | P | 2
| VV |  | střecha A-skladba ST1-navýšení sklonem 15% (30°)-na spodní bednění | [14 empty] | VV | 2 | 1 | True | 0 | ROZPOCET
| VV |  | (11,027*20,66+0,281*5,353)*1,15 |  | 263.72 | [12 empty] | VV | 2 | 2 | True | 0 | ROZPOCET
| VV |  | střecha A-skladba ST1-boky vikýře k okrasnému štítu-na spodní bednění | [14 empty] | VV | 2 | 1 | True | 0 | ROZPOCET
| VV |  | 2,8*2*0,5*2 |  | 5.6 | [12 empty] | VV | 2 | 2 | True | 0 | ROZPOCET
| VV |  | střecha B,C,D-skladba ST1-navýšení sklonem 15% (30°)-na spodní bednění | [14 empty] | VV | 2 | 1 | True | 0 | ROZPOCET
| VV |  | (5,4*12,6+10*15,9+11,5*12,6)*1,15 |  | 427.731 | [12 empty] | VV | 2 | 2 | True | 0 | ROZPOCET
| VV |  | (12,6+6,9)*5,4*0,5*1,15 |  | 60.548 | [12 empty] | VV | 2 | 2 | True | 0 | ROZPOCET
| VV |  | ((12,6+6,9)*5,6*0,5+12,6*4,5+17,1*4+19,7*5,7+(5+5,4)*9,2*0,5+(5,7+5,9)*8,4*0,5)*1,15 |  | 446.833 | [12 empty] | VV | 2 | 2 | True | 0 | ROZPOCET
| VV |  | střecha D-skladba ST1-boky vikýře k okrasnému štítu-na spodní bednění | [14 empty] | VV | 2 | 1 | True | 0 | ROZPOCET
| VV |  | 3,8*2,5*0,5*2 |  | 9.5 | [12 empty] | VV | 2 | 2 | True | 0 | ROZPOCET
| VV |  | střecha E-skladba ST2-kopule-oblá část-navýšení sklonem 300%-na spodní bednění | [14 empty] | VV | 2 | 1 | True | 0 | ROZPOCET
| VV |  | ((4,5+3)*1,9*0,5*2+(4,6+1,9)*2,1*0,5+(4,7+1,8)*1,75*0,5+(4,8+1,9)*1,9*0,5+(4,7+1,9)*2,2*0,5)*3 |  | 121.163 | [12 empty] | VV | 2 | 2 | True | 0 | ROZPOCET
| VV |  | střecha E-skladba ST3-kopule-vrchol-navýšení sklonem 5%-na spodní bednění | [14 empty] | VV | 2 | 1 | True | 0 | ROZPOCET
| VV |  | ((3,3+2,15)*1,6*0,5*2+2,4*1,6*0,5*4)*1,05 |  | 17.22 | [12 empty] | VV | 2 | 2 | True | 0 | ROZPOCET
| VV |  | střecha plochá-skladba ST3-navýšení sklonem 15% (30°)-na spodní bednění | [14 empty] | VV | 2 | 1 | True | 0 | ROZPOCET
| VV |  | ((4,4+2,5)*1,1*0,5+7,9*2,5)*1,15 |  | 27.077 | [12 empty] | VV | 2 | 2 | True | 0 | ROZPOCET
| VV |  | střecha plochá-skladba ST3-navýšení sklonem 5%-na spodní bednění | [14 empty] | VV | 2 | 1 | True | 0 | ROZPOCET
| VV |  | ((2,5+3,8)*7,4*0,5+5,7*4,8*0,5+4,8*5*0,5+(1+3,9+1,6)*0,3)*1,05 |  | 53.487 | [12 empty] | VV | 2 | 2 | True | 0 | ROZPOCET
| VV |  | Součet |  | 1432.879 | [12 empty] | VV | 2 | 4 | True | 1 | ROZPOCET
| VV |  | 1432,879*1,1 'Přepočtené koeficientem množství |  | 1576.167 | [12 empty] | VV | 2 | 2 | False | 1 | ROZPOCET
230 | K | 765191031 | Montáž pojistné hydroizolační nebo parotěsné fólie lepení těsnících pásků pod kontralatě | m | 1432.879 |  | 0 | CS ÚRS 2024 02 |  | základní |  | 0 | 0 | 0 | 0 | 0 | 16 | K | 2 |  |  |  | ROZPOCET | 0 | 0 | 0 | 0 | 0 | 1 | 0 | 16 | -455826335
| Online PSC |  | https://podminky.urs.cz/item/CS_URS_2024_02/765191031 | [14 empty] | Online PSC | 2
| VV |  | střecha A-skladba ST1-navýšení sklonem 15% (30°)-kontralatě 60/40mm á 1m | [14 empty] | VV | 2 | 1 | True | 0 | ROZPOCET
| VV |  | (11,027*20,66+0,281*5,353)*1,15/1 |  | 263.72 | [12 empty] | VV | 2 | 2 | True | 0 | ROZPOCET
| VV |  | střecha A-skladba ST1-boky vikýře k okrasnému štítu-kontralatě 60/40mm á 1m | [14 empty] | VV | 2 | 1 | True | 0 | ROZPOCET
| VV |  | 2,8*2*0,5*2/1 |  | 5.6 | [12 empty] | VV | 2 | 2 | True | 0 | ROZPOCET
| VV |  | střecha B,C,D-skladba ST1-navýšení sklonem 15% (30°)-kontralatě 60/40mm á 1m | [14 empty] | VV | 2 | 1 | True | 0 | ROZPOCET
| VV |  | (5,4*12,6+10*15,9+11,5*12,6)*1,15/1 |  | 427.731 | [12 empty] | VV | 2 | 2 | True | 0 | ROZPOCET
| VV |  | (12,6+6,9)*5,4*0,5*1,15/1 |  | 60.548 | [12 empty] | VV | 2 | 2 | True | 0 | ROZPOCET
| VV |  | ((12,6+6,9)*5,6*0,5+12,6*4,5+17,1*4+19,7*5,7+(5+5,4)*9,2*0,5+(5,7+5,9)*8,4*0,5)*1,15/1 |  | 446.833 | [12 empty] | VV | 2 | 2 | True | 0 | ROZPOCET
| VV |  | střecha D-skladba ST1-boky vikýře k okrasnému štítu-kontralatě 60/40mm á 1m | [14 empty] | VV | 2 | 1 | True | 0 | ROZPOCET
| VV |  | 3,8*2,5*0,5*2/1 |  | 9.5 | [12 empty] | VV | 2 | 2 | True | 0 | ROZPOCET
| VV |  | střecha E-skladba ST2-kopule-oblá část-navýšení sklonem 300%-kontralatě 60/40mm á 1m | [14 empty] | VV | 2 | 1 | True | 0 | ROZPOCET
| VV |  | ((4,5+3)*1,9*0,5*2+(4,6+1,9)*2,1*0,5+(4,7+1,8)*1,75*0,5+(4,8+1,9)*1,9*0,5+(4,7+1,9)*2,2*0,5)*3/1 |  | 121.163 | [12 empty] | VV | 2 | 2 | True | 0 | ROZPOCET
| VV |  | střecha E-skladba ST3-kopule-vrchol-navýšení sklonem 5%-kontralatě 60/40mm á 1m | [14 empty] | VV | 2 | 1 | True | 0 | ROZPOCET
| VV |  | ((3,3+2,15)*1,6*0,5*2+2,4*1,6*0,5*4)*1,05/1 |  | 17.22 | [12 empty] | VV | 2 | 2 | True | 0 | ROZPOCET
| VV |  | střecha plochá-skladba ST3-navýšení sklonem 15% (30°)-kontralatě 60/40mm á 1m | [14 empty] | VV | 2 | 1 | True | 0 | ROZPOCET
| VV |  | ((4,4+2,5)*1,1*0,5+7,9*2,5)*1,15/1 |  | 27.077 | [12 empty] | VV | 2 | 2 | True | 0 | ROZPOCET
| VV |  | střecha plochá-skladba ST3-navýšení sklonem 5%-kontralatě 60/40mm á 1m | [14 empty] | VV | 2 | 1 | True | 0 | ROZPOCET
| VV |  | ((2,5+3,8)*7,4*0,5+5,7*4,8*0,5+4,8*5*0,5+(1+3,9+1,6)*0,3)*1,05/1 |  | 53.487 | [12 empty] | VV | 2 | 2 | True | 0 | ROZPOCET
| VV |  | Součet |  | 1432.879 | [12 empty] | VV | 2 | 4 | True | 1 | ROZPOCET
231 | M | 28329301 | páska těsnící jednostranně lepící pěnová pod kontralatě š 50mm | m | 1576.167 |  | 0 | CS ÚRS 2024 02 |  | základní |  | 0 | 1e-05 | 0.015762 | 0 | 0 | 32 | M | 2 |  |  |  | ROZPOCET | 0 | 0 | 0 | 0 | 0 | 1 | 0 | 16 | -207840702
| VV |  | střecha A-skladba ST1-navýšení sklonem 15% (30°)-kontralatě 60/40mm á 1m | [14 empty] | VV | 2 | 1 | True | 0 | ROZPOCET
| VV |  | (11,027*20,66+0,281*5,353)*1,15/1 |  | 263.72 | [12 empty] | VV | 2 | 2 | True | 0 | ROZPOCET
| VV |  | střecha A-skladba ST1-boky vikýře k okrasnému štítu-kontralatě 60/40mm á 1m | [14 empty] | VV | 2 | 1 | True | 0 | ROZPOCET
| VV |  | 2,8*2*0,5*2/1 |  | 5.6 | [12 empty] | VV | 2 | 2 | True | 0 | ROZPOCET
| VV |  | střecha B,C,D-skladba ST1-navýšení sklonem 15% (30°)-kontralatě 60/40mm á 1m | [14 empty] | VV | 2 | 1 | True | 0 | ROZPOCET
| VV |  | (5,4*12,6+10*15,9+11,5*12,6)*1,15/1 |  | 427.731 | [12 empty] | VV | 2 | 2 | True | 0 | ROZPOCET
| VV |  | (12,6+6,9)*5,4*0,5*1,15/1 |  | 60.548 | [12 empty] | VV | 2 | 2 | True | 0 | ROZPOCET
| VV |  | ((12,6+6,9)*5,6*0,5+12,6*4,5+17,1*4+19,7*5,7+(5+5,4)*9,2*0,5+(5,7+5,9)*8,4*0,5)*1,15/1 |  | 446.833 | [12 empty] | VV | 2 | 2 | True | 0 | ROZPOCET
| VV |  | střecha D-skladba ST1-boky vikýře k okrasnému štítu-kontralatě 60/40mm á 1m | [14 empty] | VV | 2 | 1 | True | 0 | ROZPOCET
| VV |  | 3,8*2,5*0,5*2/1 |  | 9.5 | [12 empty] | VV | 2 | 2 | True | 0 | ROZPOCET
| VV |  | střecha E-skladba ST2-kopule-oblá část-navýšení sklonem 300%-kontralatě 60/40mm á 1m | [14 empty] | VV | 2 | 1 | True | 0 | ROZPOCET
| VV |  | ((4,5+3)*1,9*0,5*2+(4,6+1,9)*2,1*0,5+(4,7+1,8)*1,75*0,5+(4,8+1,9)*1,9*0,5+(4,7+1,9)*2,2*0,5)*3/1 |  | 121.163 | [12 empty] | VV | 2 | 2 | True | 0 | ROZPOCET
| VV |  | střecha E-skladba ST3-kopule-vrchol-navýšení sklonem 5%-kontralatě 60/40mm á 1m | [14 empty] | VV | 2 | 1 | True | 0 | ROZPOCET
| VV |  | ((3,3+2,15)*1,6*0,5*2+2,4*1,6*0,5*4)*1,05/1 |  | 17.22 | [12 empty] | VV | 2 | 2 | True | 0 | ROZPOCET
| VV |  | střecha plochá-skladba ST3-navýšení sklonem 15% (30°)-kontralatě 60/40mm á 1m | [14 empty] | VV | 2 | 1 | True | 0 | ROZPOCET
| VV |  | ((4,4+2,5)*1,1*0,5+7,9*2,5)*1,15/1 |  | 27.077 | [12 empty] | VV | 2 | 2 | True | 0 | ROZPOCET
| VV |  | střecha plochá-skladba ST3-navýšení sklonem 5%-kontralatě 60/40mm á 1m | [14 empty] | VV | 2 | 1 | True | 0 | ROZPOCET
| VV |  | ((2,5+3,8)*7,4*0,5+5,7*4,8*0,5+4,8*5*0,5+(1+3,9+1,6)*0,3)*1,05/1 |  | 53.487 | [12 empty] | VV | 2 | 2 | True | 0 | ROZPOCET
| VV |  | Součet |  | 1432.879 | [12 empty] | VV | 2 | 4 | True | 1 | ROZPOCET
| VV |  | 1432,879*1,1 'Přepočtené koeficientem množství |  | 1576.167 | [12 empty] | VV | 2 | 2 | False | 1 | ROZPOCET
232 | K | 765191045 | Montáž pojistné hydroizolační nebo parotěsné fólie v místech střešních prostupů plochy jednotlivě přes 1 m2 | kus | 1 |  | 0 | CS ÚRS 2024 02 |  | základní |  | 0 | 6e-05 | 6e-05 | 0 | 0 | 16 | K | 2 |  |  |  | ROZPOCET | 0 | 0 | 0 | 0 | 0 | 1 | 0 | 16 | 2111635728
| Online PSC |  | https://podminky.urs.cz/item/CS_URS_2024_02/765191045 | [14 empty] | Online PSC | 2
| VV |  | komín 2-oprava u souseda | [14 empty] | VV | 2 | 1 | True | 0 | ROZPOCET
| VV |  | 1 |  | 1 | [12 empty] | VV | 2 | 2 | True | 0 | ROZPOCET
| VV |  | Součet |  | 1 | [12 empty] | VV | 2 | 4 | True | 1 | ROZPOCET
233 | M | 28329046 | fólie kontaktní difuzně propustná pro doplňkovou hydroizolační vrstvu, třívrstvá 140g/m2 | m2 | 1.438 |  | 0 | CS ÚRS 2024 02 |  | základní |  | 0 | 0.00013 | 0.00018694 | 0 | 0 | 32 | M | 2 |  |  |  | ROZPOCET | 0 | 0 | 0 | 0 | 0 | 1 | 0 | 16 | 1987792904
| P |  | Poznámka k položce: max. třída těsnosti 3, zvýšená odolnost proti impregnačním prostředkům na dřevo | [14 empty] | P | 2
| VV |  | komín 2-oprava u souseda | [14 empty] | VV | 2 | 1 | True | 0 | ROZPOCET
| VV |  | 2,5*0,5 |  | 1.25 | [12 empty] | VV | 2 | 2 | True | 0 | ROZPOCET
| VV |  | Součet |  | 1.25 | [12 empty] | VV | 2 | 4 | True | 1 | ROZPOCET
| VV |  | 1,25*1,15 'Přepočtené koeficientem množství |  | 1.438 | [12 empty] | VV | 2 | 2 | False | 1 | ROZPOCET
234 | K | 765191091 | Montáž pojistné hydroizolační nebo parotěsné fólie Příplatek k cenám montáže na bednění nebo tepelnou izolaci za sklon přes 30° | m2 | 272.526 |  | 0 | CS ÚRS 2024 02 |  | základní |  | 0 | 0 | 0 | 0 | 0 | 16 | K | 2 |  |  |  | ROZPOCET | 0 | 0 | 0 | 0 | 0 | 1 | 0 | 16 | -264379831
| Online PSC |  | https://podminky.urs.cz/item/CS_URS_2024_02/765191091 | [14 empty] | Online PSC | 2
| VV |  | střecha A-skladba ST1-boky vikýře k okrasnému štítu-na spodní bednění | [14 empty] | VV | 2 | 1 | True | 0 | ROZPOCET
| VV |  | 2,8*2*0,5*2 |  | 5.6 | [12 empty] | VV | 2 | 2 | True | 0 | ROZPOCET
| VV |  | střecha A-skladba ST1-boky vikýře k okrasnému štítu-na vrchní bednění | [14 empty] | VV | 2 | 1 | True | 0 | ROZPOCET
| VV |  | 2,8*2*0,5*2 |  | 5.6 | [12 empty] | VV | 2 | 2 | True | 0 | ROZPOCET
| VV |  | střecha D-skladba ST1-boky vikýře k okrasnému štítu-na spodní bednění | [14 empty] | VV | 2 | 1 | True | 0 | ROZPOCET
| VV |  | 3,8*2,5*0,5*2 |  | 9.5 | [12 empty] | VV | 2 | 2 | True | 0 | ROZPOCET
| VV |  | střecha D-skladba ST1-boky vikýře k okrasnému štítu-na vrchní bednění | [14 empty] | VV | 2 | 1 | True | 0 | ROZPOCET
| VV |  | 3,8*2,5*0,5*2 |  | 9.5 | [12 empty] | VV | 2 | 2 | True | 0 | ROZPOCET
| VV |  | střecha E-skladba ST2-kopule-oblá část-navýšení sklonem 300%-na spodní bednění | [14 empty] | VV | 2 | 1 | True | 0 | ROZPOCET
| VV |  | ((4,5+3)*1,9*0,5*2+(4,6+1,9)*2,1*0,5+(4,7+1,8)*1,75*0,5+(4,8+1,9)*1,9*0,5+(4,7+1,9)*2,2*0,5)*3 |  | 121.163 | [12 empty] | VV | 2 | 2 | True | 0 | ROZPOCET
| VV |  | střecha E-skladba ST2-kopule-oblá část-navýšení sklonem 300%-na vrchní bednění | [14 empty] | VV | 2 | 1 | True | 0 | ROZPOCET
| VV |  | ((4,5+3)*1,9*0,5*2+(4,6+1,9)*2,1*0,5+(4,7+1,8)*1,75*0,5+(4,8+1,9)*1,9*0,5+(4,7+1,9)*2,2*0,5)*3 |  | 121.163 | [12 empty] | VV | 2 | 2 | True | 0 | ROZPOCET
| VV |  | Součet |  | 272.526 | [12 empty] | VV | 2 | 4 | True | 1 | ROZPOCET
235 | K | 765213311 | Krytina keramická drážková na požárních zdech, římsách, atikách na římsách nebo atikách šířky přes 20 do 40 cm na sucho velkoformátová (do 3 ks/m) režná | m | 2.5 |  | 0 | CS ÚRS 2024 02 |  | základní |  | 0 | 0.03249 | 0.081225 | 0 | 0 | 16 | K | 2 |  |  |  | ROZPOCET | 0 | 0 | 0 | 0 | 0 | 1 | 0 | 16 | -344195615
| Online PSC |  | https://podminky.urs.cz/item/CS_URS_2024_02/765213311 | [14 empty] | Online PSC | 2
| VV |  | komín 2-oprava u souseda | [14 empty] | VV | 2 | 1 | True | 0 | ROZPOCET
| VV |  | 2,5 |  | 2.5 | [12 empty] | VV | 2 | 2 | True | 0 | ROZPOCET
| VV |  | Součet |  | 2.5 | [12 empty] | VV | 2 | 4 | True | 1 | ROZPOCET
236 | K | 998765213 | Přesun hmot pro krytiny skládané stanovený procentní sazbou (%) z ceny vodorovná dopravní vzdálenost do 50 m s omezením mechanizace na objektech výšky přes 12 do 24 m | % |  |  | 0 | CS ÚRS 2024 02 |  | základní |  | 0 | 0 | 0 | 0 | 0 | 16 | K | 2 |  |  |  | ROZPOCET | 0 | 0 | 0 | 0 | 0 | 1 | 0 | 16 | 1599547588
| Online PSC |  | https://podminky.urs.cz/item/CS_URS_2024_02/998765213 | [14 empty] | Online PSC | 2
| D | 766 | Konstrukce truhlářské |  |  |  | 0 |  |  |  |  | 0 |  | 0.0219 |  | 0 | 2 | D | 1 |  |  |  | ROZPOCET | [6 empty] | 0
237 | K | 766660021 | Montáž dveřních křídel dřevěných nebo plastových otevíravých do ocelové zárubně protipožárních jednokřídlových, šířky do 800 mm | kus | 1 |  | 0 | CS ÚRS 2024 02 |  | základní |  | 0 | 0 | 0 | 0 | 0 | 16 | K | 2 |  |  |  | ROZPOCET | 0 | 0 | 0 | 0 | 0 | 1 | 0 | 16 | -1696999963
| Online PSC |  | https://podminky.urs.cz/item/CS_URS_2024_02/766660021 | [14 empty] | Online PSC | 2
| VV |  | střecha A-dveře ze střechy B | [14 empty] | VV | 2 | 1 | True | 0 | ROZPOCET
| VV |  | 1 |  | 1 | [12 empty] | VV | 2 | 2 | True | 0 | ROZPOCET
| VV |  | Součet |  | 1 | [12 empty] | VV | 2 | 4 | True | 1 | ROZPOCET
238 | M | 590307650-01 | dvířka revizní protipožární pro stěny a podhledy EI 60 800x700 mm | kus | 1 |  | 0 |  |  | základní |  | 0 | 0.0219 | 0.0219 | 0 | 0 | 32 | M | 2 |  |  |  | ROZPOCET | 0 | 0 | 0 | 0 | 0 | 1 | 0 | 16 | 850720333
| VV |  | střecha A-dveře ze střechy B | [14 empty] | VV | 2 | 1 | True | 0 | ROZPOCET
| VV |  | 1 |  | 1 | [12 empty] | VV | 2 | 2 | True | 0 | ROZPOCET
| VV |  | Součet |  | 1 | [12 empty] | VV | 2 | 4 | True | 1 | ROZPOCET
239 | K | 998766213 | Přesun hmot pro konstrukce truhlářské stanovený procentní sazbou (%) z ceny vodorovná dopravní vzdálenost do 50 m s omezením mechanizace v objektech výšky přes 12 do 24 m | % |  |  | 0 | CS ÚRS 2024 02 |  | základní |  | 0 | 0 | 0 | 0 | 0 | 16 | K | 2 |  |  |  | ROZPOCET | 0 | 0 | 0 | 0 | 0 | 1 | 0 | 16 | 1684554816
| Online PSC |  | https://podminky.urs.cz/item/CS_URS_2024_02/998766213 | [14 empty] | Online PSC | 2
| D | 767 | Konstrukce zámečnické |  |  |  | 0 |  |  |  |  | 0 |  | 8.1519 |  | 0.06912 | 2 | D | 1 |  |  |  | ROZPOCET | [6 empty] | 0
240 | K | 767163101 | Montáž zábradlí přímého v interiéru v rovině (na rovné ploše) kotveného do zdiva nebo lehčeného betonu | m | 23.2 |  | 0 | CS ÚRS 2024 02 |  | základní |  | 0 | 0.00067 | 0.015544 | 0 | 0 | 16 | K | 2 |  |  |  | ROZPOCET | 0 | 0 | 0 | 0 | 0 | 1 | 0 | 16 | 322662390
| Online PSC |  | https://podminky.urs.cz/item/CS_URS_2024_02/767163101 | [14 empty] | Online PSC | 2
| VV |  | střecha D-zábradlí proti pádu-pozink- v 900mm | [14 empty] | VV | 2 | 1 | True | 0 | ROZPOCET
| VV |  | 6,7+2,3+1,5+6+6,7 |  | 23.2 | [12 empty] | VV | 2 | 2 | True | 0 | ROZPOCET
| VV |  | Součet |  | 23.2 | [12 empty] | VV | 2 | 4 | True | 1 | ROZPOCET
241 | M | 553422900-01 | zábradlí pozinkované s horizontální výplní rovné kotvení boční v 900mm | m | 23.2 |  | 0 |  |  | základní |  | 0 | 0.022 | 0.5104 | 0 | 0 | 32 | M | 2 |  |  |  | ROZPOCET | 0 | 0 | 0 | 0 | 0 | 1 | 0 | 16 | 1302066081
| P |  | Poznámka k položce: sloupky - jekl 40/40mm á 2m výplň - 3x horizontální prkno nad sebou | [14 empty] | P | 2
| VV |  | střecha D-zábradlí proti pádu-pozink- v 900mm | [14 empty] | VV | 2 | 1 | True | 0 | ROZPOCET
| VV |  | 6,7+2,3+1,5+6+6,7 |  | 23.2 | [12 empty] | VV | 2 | 2 | True | 0 | ROZPOCET
| VV |  | Součet |  | 23.2 | [12 empty] | VV | 2 | 4 | True | 1 | ROZPOCET
242 | K | 767211311 | Montáž kovového venkovního schodiště bez zábradlí a podesty, pro šířku stupně do 1 200 mm rovného, kotveného do zdiva nebo lehčeného betonu | m | 19.3 |  | 0 | CS ÚRS 2024 02 |  | základní |  | 0 | 0 | 0 | 0 | 0 | 16 | K | 2 |  |  |  | ROZPOCET | 0 | 0 | 0 | 0 | 0 | 1 | 0 | 16 | 1859908223
| Online PSC |  | https://podminky.urs.cz/item/CS_URS_2024_02/767211311 | [14 empty] | Online PSC | 2
| VV |  | střecha B-schodiště-pozink- š 800mm-stupně 16x192,5/245mm-stupně pororošt | [14 empty] | VV | 2 | 1 | True | 0 | ROZPOCET
| VV |  | 5,8 |  | 5.8 | [12 empty] | VV | 2 | 2 | True | 0 | ROZPOCET
| VV |  | střecha A-schodiště-pozink- š 1100mm-stupně 8x188,7/252,6mm-stupně pororošt | [14 empty] | VV | 2 | 1 | True | 0 | ROZPOCET
| VV |  | 3,3 |  | 3.3 | [12 empty] | VV | 2 | 2 | True | 0 | ROZPOCET
| VV |  | střecha D-schodiště-pozink- š 800mm-stupně 5x188/254mm-stupně pororošt | [14 empty] | VV | 2 | 1 | True | 0 | ROZPOCET
| VV |  | 1,6 |  | 1.6 | [12 empty] | VV | 2 | 2 | True | 0 | ROZPOCET
| VV |  | střecha D-schodiště-pozink- š 800mm-stupně 5x192/246mm-stupně pororošt-2ks | [14 empty] | VV | 2 | 1 | True | 0 | ROZPOCET
| VV |  | 1,6*2 |  | 3.2 | [12 empty] | VV | 2 | 2 | True | 0 | ROZPOCET
| VV |  | střecha E-schodiště-pozink- š 950mm-stupně 7x200/230mm-stupně pororošt-2ks | [14 empty] | VV | 2 | 1 | True | 0 | ROZPOCET
| VV |  | 2,7*2 |  | 5.4 | [12 empty] | VV | 2 | 2 | True | 0 | ROZPOCET
| VV |  | Součet |  | 19.3 | [12 empty] | VV | 2 | 4 | True | 1 | ROZPOCET
243 | M | 55342005 | schodiště venkovní přímé, schodnice protiskluzový PZ plech tl 2mm, bez zábradlí, do výšky 4015mm 16 stupňů | kus | 1 |  | 0 | CS ÚRS 2024 02 |  | základní |  | 0 | 0.184 | 0.184 | 0 | 0 | 32 | M | 2 |  |  |  | ROZPOCET | 0 | 0 | 0 | 0 | 0 | 1 | 0 | 16 | -1236499081
| VV |  | střecha B-schodiště-pozink- š 800mm-stupně 16x192,5/245mm-stupně pororošt | [14 empty] | VV | 2 | 1 | True | 0 | ROZPOCET
| VV |  | 1 |  | 1 | [12 empty] | VV | 2 | 2 | True | 0 | ROZPOCET
| VV |  | Součet |  | 1 | [12 empty] | VV | 2 | 4 | True | 1 | ROZPOCET
244 | M | 55342013 | schodiště venkovní přímé, schodnice protiskluzový PZ plech tl 2mm, bez zábradlí, do výšky 2000mm 8 stupňů | kus | 1 |  | 0 | CS ÚRS 2024 02 |  | základní |  | 0 | 0.079 | 0.079 | 0 | 0 | 32 | M | 2 |  |  |  | ROZPOCET | 0 | 0 | 0 | 0 | 0 | 1 | 0 | 16 | -977225269
| VV |  | střecha A-schodiště-pozink- š 1100mm-stupně 8x188,7/252,6mm-stupně pororošt | [14 empty] | VV | 2 | 1 | True | 0 | ROZPOCET
| VV |  | 1 |  | 1 | [12 empty] | VV | 2 | 2 | True | 0 | ROZPOCET
| VV |  | Součet |  | 1 | [12 empty] | VV | 2 | 4 | True | 1 | ROZPOCET
245 | M | 55342016 | schodiště venkovní přímé, schodnice protiskluzový PZ plech tl 2mm, bez zábradlí, do výšky 1250mm 5 stupňů | kus | 3 |  | 0 | CS ÚRS 2024 02 |  | základní |  | 0 | 0.042 | 0.126 | 0 | 0 | 32 | M | 2 |  |  |  | ROZPOCET | 0 | 0 | 0 | 0 | 0 | 1 | 0 | 16 | -870195179
| VV |  | střecha D-schodiště-pozink- š 800mm-stupně 5x188/254mm-stupně pororošt | [14 empty] | VV | 2 | 1 | True | 0 | ROZPOCET
| VV |  | 1 |  | 1 | [12 empty] | VV | 2 | 2 | True | 0 | ROZPOCET
| VV |  | střecha D-schodiště-pozink- š 800mm-stupně 5x192/246mm-stupně pororošt-2ks | [14 empty] | VV | 2 | 1 | True | 0 | ROZPOCET
| VV |  | 2 |  | 2 | [12 empty] | VV | 2 | 2 | True | 0 | ROZPOCET
| VV |  | Součet |  | 3 | [12 empty] | VV | 2 | 4 | True | 1 | ROZPOCET
246 | M | 55342014 | schodiště venkovní přímé, schodnice protiskluzový PZ plech tl 2mm, bez zábradlí, do výšky 1750mm 7 stupňů | kus | 2 |  | 0 | CS ÚRS 2024 02 |  | základní |  | 0 | 0.07 | 0.14 | 0 | 0 | 32 | M | 2 |  |  |  | ROZPOCET | 0 | 0 | 0 | 0 | 0 | 1 | 0 | 16 | 612309790
| VV |  | střecha E-schodiště-pozink- š 950mm-stupně 7x200/230mm-stupně pororošt-2ks | [14 empty] | VV | 2 | 1 | True | 0 | ROZPOCET
| VV |  | 2 |  | 2 | [12 empty] | VV | 2 | 2 | True | 0 | ROZPOCET
| VV |  | Součet |  | 2 | [12 empty] | VV | 2 | 4 | True | 1 | ROZPOCET
247 | K | 767223211 | Montáž zábradlí přímého v interiéru na schodišti kotveného do ocelové konstrukce | m | 38.6 |  | 0 | CS ÚRS 2024 02 |  | základní |  | 0 | 0.00086 | 0.033196 | 0 | 0 | 16 | K | 2 |  |  |  | ROZPOCET | 0 | 0 | 0 | 0 | 0 | 1 | 0 | 16 | -900960937
| Online PSC |  | https://podminky.urs.cz/item/CS_URS_2024_02/767223211 | [14 empty] | Online PSC | 2
| VV |  | střecha B-schodiště-pozink- š 800mm-stupně 16x192,5/245mm-stupně pororošt | [14 empty] | VV | 2 | 1 | True | 0 | ROZPOCET
| VV |  | 5,8*2 |  | 11.6 | [12 empty] | VV | 2 | 2 | True | 0 | ROZPOCET
| VV |  | střecha A-schodiště-pozink- š 1100mm-stupně 8x188,7/252,6mm-stupně pororošt | [14 empty] | VV | 2 | 1 | True | 0 | ROZPOCET
| VV |  | 3,3*2 |  | 6.6 | [12 empty] | VV | 2 | 2 | True | 0 | ROZPOCET
| VV |  | střecha D-schodiště-pozink- š 800mm-stupně 5x188/254mm-stupně pororošt | [14 empty] | VV | 2 | 1 | True | 0 | ROZPOCET
| VV |  | 1,6*2 |  | 3.2 | [12 empty] | VV | 2 | 2 | True | 0 | ROZPOCET
| VV |  | střecha D-schodiště-pozink- š 800mm-stupně 5x192/246mm-stupně pororošt-2ks | [14 empty] | VV | 2 | 1 | True | 0 | ROZPOCET
| VV |  | 1,6*2*2 |  | 6.4 | [12 empty] | VV | 2 | 2 | True | 0 | ROZPOCET
| VV |  | střecha E-schodiště-pozink- š 950mm-stupně 7x200/230mm-stupně pororošt-2ks | [14 empty] | VV | 2 | 1 | True | 0 | ROZPOCET
| VV |  | 2,7*2*2 |  | 10.8 | [12 empty] | VV | 2 | 2 | True | 0 | ROZPOCET
| VV |  | Součet |  | 38.6 | [12 empty] | VV | 2 | 4 | True | 1 | ROZPOCET
248 | M | 553422950-01 | zábradlí pozinkované s vertikální výplní schodišťové kotvení vrchní v 900mm | m | 38.6 |  | 0 |  |  | základní |  | 0 | 0.019 | 0.7334 | 0 | 0 | 32 | M | 2 |  |  |  | ROZPOCET | 0 | 0 | 0 | 0 | 0 | 1 | 0 | 16 | -605071659
| VV |  | střecha B-schodiště-pozink- š 800mm-stupně 16x192,5/245mm-stupně pororošt | [14 empty] | VV | 2 | 1 | True | 0 | ROZPOCET
| VV |  | 5,8*2 |  | 11.6 | [12 empty] | VV | 2 | 2 | True | 0 | ROZPOCET
| VV |  | střecha A-schodiště-pozink- š 1100mm-stupně 8x188,7/252,6mm-stupně pororošt | [14 empty] | VV | 2 | 1 | True | 0 | ROZPOCET
| VV |  | 3,3*2 |  | 6.6 | [12 empty] | VV | 2 | 2 | True | 0 | ROZPOCET
| VV |  | střecha D-schodiště-pozink- š 800mm-stupně 5x188/254mm-stupně pororošt | [14 empty] | VV | 2 | 1 | True | 0 | ROZPOCET
| VV |  | 1,6*2 |  | 3.2 | [12 empty] | VV | 2 | 2 | True | 0 | ROZPOCET
| VV |  | střecha D-schodiště-pozink- š 800mm-stupně 5x192/246mm-stupně pororošt-2ks | [14 empty] | VV | 2 | 1 | True | 0 | ROZPOCET
| VV |  | 1,6*2*2 |  | 6.4 | [12 empty] | VV | 2 | 2 | True | 0 | ROZPOCET
| VV |  | střecha E-schodiště-pozink- š 950mm-stupně 7x200/230mm-stupně pororošt-2ks | [14 empty] | VV | 2 | 1 | True | 0 | ROZPOCET
| VV |  | 2,7*2*2 |  | 10.8 | [12 empty] | VV | 2 | 2 | True | 0 | ROZPOCET
| VV |  | Součet |  | 38.6 | [12 empty] | VV | 2 | 4 | True | 1 | ROZPOCET
249 | K | 767646510 | Montáž dveří ocelových nebo hliníkových protipožárních uzávěrů jednokřídlových | kus | 1 |  | 0 | CS ÚRS 2024 02 |  | základní |  | 0 | 0.00033 | 0.00033 | 0 | 0 | 16 | K | 2 |  |  |  | ROZPOCET | 0 | 0 | 0 | 0 | 0 | 1 | 0 | 16 | -1044344254
| Online PSC |  | https://podminky.urs.cz/item/CS_URS_2024_02/767646510 | [14 empty] | Online PSC | 2
| VV |  | střecha A-dveře do sousedního objektu v ul. K.Berana-dveře | [14 empty] | VV | 2 | 1 | True | 0 | ROZPOCET
| VV |  | 1 |  | 1 | [12 empty] | VV | 2 | 2 | True | 0 | ROZPOCET
| VV |  | Součet |  | 1 | [12 empty] | VV | 2 | 4 | True | 1 | ROZPOCET
250 | M | 553412030-01 | dveře jednokřídlé ocelové interiérové plné hladké s polodrážkou protipožární EI30 C DP1 1000x2000mm - vč zárubně, kování,zámku | kus | 1 |  | 0 |  |  | základní |  | 0 | 0.098 | 0.098 | 0 | 0 | 32 | M | 2 |  |  |  | ROZPOCET | 0 | 0 | 0 | 0 | 0 | 1 | 0 | 16 | 322267224
| P |  | Poznámka k položce: rám/zárubeň, kování a zámek v ceně | [14 empty] | P | 2
| VV |  | střecha A-dveře do sousedního objektu v ul. K.Berana-dveře | [14 empty] | VV | 2 | 1 | True | 0 | ROZPOCET
| VV |  | 1 |  | 1 | [12 empty] | VV | 2 | 2 | True | 0 | ROZPOCET
| VV |  | Součet |  | 1 | [12 empty] | VV | 2 | 4 | True | 1 | ROZPOCET
251 | K | 767661811 | Demontáž mříží pevných nebo otevíravých | m2 | 3.456 |  | 0 | CS ÚRS 2024 02 |  | základní |  | 0 | 0 | 0 | 0.02 | 0.06912 | 16 | K | 2 |  |  |  | ROZPOCET | 0 | 0 | 0 | 0 | 0 | 1 | 0 | 16 | -352265521
| Online PSC |  | https://podminky.urs.cz/item/CS_URS_2024_02/767661811 | [14 empty] | Online PSC | 2
| VV |  | střecha E-kopule-větrací okno-průměr 60cm-3ks | [14 empty] | VV | 2 | 1 | True | 0 | ROZPOCET
| VV |  | 3,14*0,3*0,3*3 |  | 0.848 | [12 empty] | VV | 2 | 2 | True | 0 | ROZPOCET
| VV |  | střecha D-vikýř-sever-větrací okno-průměr 80cm-1ks | [14 empty] | VV | 2 | 1 | True | 0 | ROZPOCET
| VV |  | 3,14*0,4*0,4 |  | 0.502 | [12 empty] | VV | 2 | 2 | True | 0 | ROZPOCET
| VV |  | střecha D-jižní stěna světlíku-větrací okno 618/1260mm-1ks | [14 empty] | VV | 2 | 1 | True | 0 | ROZPOCET
| VV |  | 0,618*1,26 |  | 0.779 | [12 empty] | VV | 2 | 2 | True | 0 | ROZPOCET
| VV |  | střecha A-vikýř-východ-větrací okno-průměr 130cm-1ks | [14 empty] | VV | 2 | 1 | True | 0 | ROZPOCET
| VV |  | 3,14*0,65*0,65 |  | 1.327 | [12 empty] | VV | 2 | 2 | True | 0 | ROZPOCET
| VV |  | Součet |  | 3.456 | [12 empty] | VV | 2 | 4 | True | 1 | ROZPOCET
252 | K | 767881132 | Montáž záchytného systému proti pádu bodů samostatných nebo v systému s poddajným kotvícím vedením na šikmé střechy (přes 15 °) se střešní krytinou drážkovanou | kus | 42 |  | 0 | CS ÚRS 2024 02 |  | základní |  | 0 | 0 | 0 | 0 | 0 | 16 | K | 2 |  |  |  | ROZPOCET | 0 | 0 | 0 | 0 | 0 | 1 | 0 | 16 | 836627256
| Online PSC |  | https://podminky.urs.cz/item/CS_URS_2024_02/767881132 | [14 empty] | Online PSC | 2
| VV |  | střecha A | [14 empty] | VV | 2 | 1 | True | 0 | ROZPOCET
| VV |  | 10 |  | 10 | [12 empty] | VV | 2 | 2 | True | 0 | ROZPOCET
| VV |  | střecha B-D | [14 empty] | VV | 2 | 1 | True | 0 | ROZPOCET
| VV |  | 12+3+1+16 |  | 32 | [12 empty] | VV | 2 | 2 | True | 0 | ROZPOCET
| VV |  | Součet |  | 42 | [12 empty] | VV | 2 | 4 | True | 1 | ROZPOCET
253 | M | 70921426 | kotvicí bod koncový na úsecích s nerezovým lanem pro falcované střechy pro vzdálenosti drážek 300-450mm | kus | 19 |  | 0 | CS ÚRS 2024 02 |  | základní |  | 0 | 0.00285 | 0.05415 | 0 | 0 | 32 | M | 2 |  |  |  | ROZPOCET | 0 | 0 | 0 | 0 | 0 | 1 | 0 | 16 | -2034727747
| VV |  | střecha A | [14 empty] | VV | 2 | 1 | True | 0 | ROZPOCET
| VV |  | 8 |  | 8 | [12 empty] | VV | 2 | 2 | True | 0 | ROZPOCET
| VV |  | střecha B-D | [14 empty] | VV | 2 | 1 | True | 0 | ROZPOCET
| VV |  | 11 |  | 11 | [12 empty] | VV | 2 | 2 | True | 0 | ROZPOCET
| VV |  | Součet |  | 19 | [12 empty] | VV | 2 | 4 | True | 1 | ROZPOCET
254 | M | 70921430 | kotvicí bod mezilehlý na úsecích s nerezovým lanem pro falcované střechy | kus | 23 |  | 0 | CS ÚRS 2024 02 |  | základní |  | 0 | 0.00254 | 0.05842 | 0 | 0 | 32 | M | 2 |  |  |  | ROZPOCET | 0 | 0 | 0 | 0 | 0 | 1 | 0 | 16 | -1283767659
| P |  | Poznámka k položce: kotvení shora na dvojitou stojatou drážku pomocí přítlačných šroubů | [14 empty] | P | 2
| VV |  | střecha A | [14 empty] | VV | 2 | 1 | True | 0 | ROZPOCET
| VV |  | 2 |  | 2 | [12 empty] | VV | 2 | 2 | True | 0 | ROZPOCET
| VV |  | střecha B-D | [14 empty] | VV | 2 | 1 | True | 0 | ROZPOCET
| VV |  | 21 |  | 21 | [12 empty] | VV | 2 | 2 | True | 0 | ROZPOCET
| VV |  | Součet |  | 23 | [12 empty] | VV | 2 | 4 | True | 1 | ROZPOCET
255 | K | 767881161 | Montáž záchytného systému proti pádu nástavců určených k upevnění na sloupky nebo body v systému poddajného kotvícího vedení montáž lana uchycení lana k nástavcům | kus | 9 |  | 0 | CS ÚRS 2024 02 |  | základní |  | 0 | 0 | 0 | 0 | 0 | 16 | K | 2 |  |  |  | ROZPOCET | 0 | 0 | 0 | 0 | 0 | 1 | 0 | 16 | 1905897127
| Online PSC |  | https://podminky.urs.cz/item/CS_URS_2024_02/767881161 | [14 empty] | Online PSC | 2
| VV |  | střecha A | [14 empty] | VV | 2 | 1 | True | 0 | ROZPOCET
| VV |  | 4 |  | 4 | [12 empty] | VV | 2 | 2 | True | 0 | ROZPOCET
| VV |  | střecha B-D | [14 empty] | VV | 2 | 1 | True | 0 | ROZPOCET
| VV |  | 5 |  | 5 | [12 empty] | VV | 2 | 2 | True | 0 | ROZPOCET
| VV |  | Součet |  | 9 | [12 empty] | VV | 2 | 4 | True | 1 | ROZPOCET
256 | M | 314522010-01 | nerezové lano určené pro systémy s požadavkem na permanentní kotvicí vedení tl 10mm | m | 137 |  | 0 |  |  | základní |  | 0 | 0.00037 | 0.05069 | 0 | 0 | 32 | M | 2 |  |  |  | ROZPOCET | 0 | 0 | 0 | 0 | 0 | 1 | 0 | 16 | -337950532
| VV |  | střecha A | [14 empty] | VV | 2 | 1 | True | 0 | ROZPOCET
| VV |  | 3*2+9,5+6,5 |  | 22 | [12 empty] | VV | 2 | 2 | True | 0 | ROZPOCET
| VV |  | střecha B-D | [14 empty] | VV | 2 | 1 | True | 0 | ROZPOCET
| VV |  | 7+23*2+31*2 |  | 115 | [12 empty] | VV | 2 | 2 | True | 0 | ROZPOCET
| VV |  | Součet |  | 137 | [12 empty] | VV | 2 | 4 | True | 1 | ROZPOCET
257 | K | 767995102 | Montáž ostatních atypických zámečnických konstrukcí hmotnosti přes 1 do 3 kg | kg | 75.678 |  | 0 | CS ÚRS 2024 02 |  | základní |  | 0 | 7e-05 | 0.0052975 | 0 | 0 | 16 | K | 2 |  |  |  | ROZPOCET | 0 | 0 | 0 | 0 | 0 | 1 | 0 | 16 | 436020190
| Online PSC |  | https://podminky.urs.cz/item/CS_URS_2024_02/767995102 | [14 empty] | Online PSC | 2
| VV |  | komín 3-ochraná mřížka 40/40-2ks | [14 empty] | VV | 2 | 1 | True | 0 | ROZPOCET
| VV |  | 0,4*0,4*10*2 |  | 3.2 | [12 empty] | VV | 2 | 2 | True | 0 | ROZPOCET
| VV |  | komín 5-ochraná mřížka 30/40-8ks | [14 empty] | VV | 2 | 1 | True | 0 | ROZPOCET
| VV |  | 0,3*0,4*10*8 |  | 9.6 | [12 empty] | VV | 2 | 2 | True | 0 | ROZPOCET
| VV |  | komín 6-ochraná mřížka 30/40-2ks | [14 empty] | VV | 2 | 1 | True | 0 | ROZPOCET
| VV |  | 0,3*0,4*10*2 |  | 2.4 | [12 empty] | VV | 2 | 2 | True | 0 | ROZPOCET
| VV |  | komín 7-ochraná mřížka 30/40-8ks | [14 empty] | VV | 2 | 1 | True | 0 | ROZPOCET
| VV |  | 0,3*0,4*10*8 |  | 9.6 | [12 empty] | VV | 2 | 2 | True | 0 | ROZPOCET
| VV |  | komín 8-ochraná mřížka 30/40-2ks | [14 empty] | VV | 2 | 1 | True | 0 | ROZPOCET
| VV |  | 0,3*0,4*10*2 |  | 2.4 | [12 empty] | VV | 2 | 2 | True | 0 | ROZPOCET
| VV |  | komín 9-ochraná mřížka 30/40-2ks | [14 empty] | VV | 2 | 1 | True | 0 | ROZPOCET
| VV |  | 0,3*0,4*10*2 |  | 2.4 | [12 empty] | VV | 2 | 2 | True | 0 | ROZPOCET
| VV |  | komín 10-ochraná mřížka 30/40-6ks | [14 empty] | VV | 2 | 1 | True | 0 | ROZPOCET
| VV |  | 0,3*0,4*10*6 |  | 7.2 | [12 empty] | VV | 2 | 2 | True | 0 | ROZPOCET
| VV |  | komín 10-ochraná mřížka 60/40-2ks | [14 empty] | VV | 2 | 1 | True | 0 | ROZPOCET
| VV |  | 0,6*0,4*10*2 |  | 4.8 | [12 empty] | VV | 2 | 2 | True | 0 | ROZPOCET
| VV |  | komín 12-ochraná mřížka 15/40-4ks | [14 empty] | VV | 2 | 1 | True | 0 | ROZPOCET
| VV |  | 0,15*0,4*10*4 |  | 2.4 | [12 empty] | VV | 2 | 2 | True | 0 | ROZPOCET
| VV |  | komín 12-ochraná mřížka 30/40-2ks | [14 empty] | VV | 2 | 1 | True | 0 | ROZPOCET
| VV |  | 0,3*0,4*10*2 |  | 2.4 | [12 empty] | VV | 2 | 2 | True | 0 | ROZPOCET
| VV |  | komín 12-ochraná mřížka 50/40-2ks | [14 empty] | VV | 2 | 1 | True | 0 | ROZPOCET
| VV |  | 0,5*0,4*10*2 |  | 4 | [12 empty] | VV | 2 | 2 | True | 0 | ROZPOCET
| VV |  | komín 13-ochraná mřížka 15/40-8ks | [14 empty] | VV | 2 | 1 | True | 0 | ROZPOCET
| VV |  | 0,15*0,4*10*8 |  | 4.8 | [12 empty] | VV | 2 | 2 | True | 0 | ROZPOCET
| VV |  | komín 14-ochraná mřížka 50/40-2ks | [14 empty] | VV | 2 | 1 | True | 0 | ROZPOCET
| VV |  | 0,5*0,4*10*2 |  | 4 | [12 empty] | VV | 2 | 2 | True | 0 | ROZPOCET
| VV |  | komín 15-ochraná mřížka 50/40-4ks | [14 empty] | VV | 2 | 1 | True | 0 | ROZPOCET
| VV |  | 0,5*0,4*10*4 |  | 8 | [12 empty] | VV | 2 | 2 | True | 0 | ROZPOCET
| VV |  | střecha E-kopule-větrací okno-průměr 60cm-3ks | [14 empty] | VV | 2 | 1 | True | 0 | ROZPOCET
| VV |  | 3,14*0,3*0,3*10*3 |  | 8.478 | [12 empty] | VV | 2 | 2 | True | 0 | ROZPOCET
| VV |  | Součet |  | 75.678 | [12 empty] | VV | 2 | 4 | True | 1 | ROZPOCET
258 | M | 553000007 | Mřížka z plechu tahokov v rámu 40/40cm - proti ptákům | ks | 2 |  | 0 |  |  | základní |  | 0 | 0 | 0 | 0 | 0 | 32 | M | 2 |  |  |  | ROZPOCET | 0 | 0 | 0 | 0 | 0 | 1 | 0 | 16 | -1361622889
| VV |  | komín 3-ochraná mřížka 40/40-2ks | [14 empty] | VV | 2 | 1 | True | 0 | ROZPOCET
| VV |  | 2 |  | 2 | [12 empty] | VV | 2 | 2 | True | 0 | ROZPOCET
| VV |  | Součet |  | 2 | [12 empty] | VV | 2 | 4 | True | 1 | ROZPOCET
259 | M | 553000008 | Mřížka z plechu tahokov v rámu 30/40cm - proti ptákům | ks | 30 |  | 0 |  |  | základní |  | 0 | 0 | 0 | 0 | 0 | 32 | M | 2 |  |  |  | ROZPOCET | 0 | 0 | 0 | 0 | 0 | 1 | 0 | 16 | 108842831
| VV |  | komín 5-ochraná mřížka 30/40-8ks | [14 empty] | VV | 2 | 1 | True | 0 | ROZPOCET
| VV |  | 8 |  | 8 | [12 empty] | VV | 2 | 2 | True | 0 | ROZPOCET
| VV |  | komín 6-ochraná mřížka 30/40-2ks | [14 empty] | VV | 2 | 1 | True | 0 | ROZPOCET
| VV |  | 2 |  | 2 | [12 empty] | VV | 2 | 2 | True | 0 | ROZPOCET
| VV |  | komín 7-ochraná mřížka 30/40-8ks | [14 empty] | VV | 2 | 1 | True | 0 | ROZPOCET
| VV |  | 8 |  | 8 | [12 empty] | VV | 2 | 2 | True | 0 | ROZPOCET
| VV |  | komín 8-ochraná mřížka 30/40-2ks | [14 empty] | VV | 2 | 1 | True | 0 | ROZPOCET
| VV |  | 2 |  | 2 | [12 empty] | VV | 2 | 2 | True | 0 | ROZPOCET
| VV |  | komín 9-ochraná mřížka 30/40-2ks | [14 empty] | VV | 2 | 1 | True | 0 | ROZPOCET
| VV |  | 2 |  | 2 | [12 empty] | VV | 2 | 2 | True | 0 | ROZPOCET
| VV |  | komín 10-ochraná mřížka 30/40-6ks | [14 empty] | VV | 2 | 1 | True | 0 | ROZPOCET
| VV |  | 6 |  | 6 | [12 empty] | VV | 2 | 2 | True | 0 | ROZPOCET
| VV |  | komín 12-ochraná mřížka 30/40-2ks | [14 empty] | VV | 2 | 1 | True | 0 | ROZPOCET
| VV |  | 2 |  | 2 | [12 empty] | VV | 2 | 2 | True | 0 | ROZPOCET
| VV |  | Součet |  | 30 | [12 empty] | VV | 2 | 4 | True | 1 | ROZPOCET
260 | M | 553000009 | Mřížka z plechu tahokov v rámu 60/40cm - proti ptákům | ks | 2 |  | 0 |  |  | základní |  | 0 | 0 | 0 | 0 | 0 | 32 | M | 2 |  |  |  | ROZPOCET | 0 | 0 | 0 | 0 | 0 | 1 | 0 | 16 | 634104640
| VV |  | komín 10-ochraná mřížka 60/40-2ks | [14 empty] | VV | 2 | 1 | True | 0 | ROZPOCET
| VV |  | 2 |  | 2 | [12 empty] | VV | 2 | 2 | True | 0 | ROZPOCET
| VV |  | Součet |  | 2 | [12 empty] | VV | 2 | 4 | True | 1 | ROZPOCET
261 | M | 553000010 | Mřížka z plechu tahokov v rámu 15/40cm - proti ptákům | ks | 12 |  | 0 |  |  | základní |  | 0 | 0 | 0 | 0 | 0 | 32 | M | 2 |  |  |  | ROZPOCET | 0 | 0 | 0 | 0 | 0 | 1 | 0 | 16 | -1422185900
| VV |  | komín 12-ochraná mřížka 15/40-4ks | [14 empty] | VV | 2 | 1 | True | 0 | ROZPOCET
| VV |  | 4 |  | 4 | [12 empty] | VV | 2 | 2 | True | 0 | ROZPOCET
| VV |  | komín 13-ochraná mřížka 15/40-8ks | [14 empty] | VV | 2 | 1 | True | 0 | ROZPOCET
| VV |  | 8 |  | 8 | [12 empty] | VV | 2 | 2 | True | 0 | ROZPOCET
| VV |  | Součet |  | 12 | [12 empty] | VV | 2 | 4 | True | 1 | ROZPOCET
262 | M | 553000011 | Mřížka z plechu tahokov v rámu 50/40cm - proti ptákům | ks | 8 |  | 0 |  |  | základní |  | 0 | 0 | 0 | 0 | 0 | 32 | M | 2 |  |  |  | ROZPOCET | 0 | 0 | 0 | 0 | 0 | 1 | 0 | 16 | -2013766255
| VV |  | komín 12-ochraná mřížka 50/40-2ks | [14 empty] | VV | 2 | 1 | True | 0 | ROZPOCET
| VV |  | 2 |  | 2 | [12 empty] | VV | 2 | 2 | True | 0 | ROZPOCET
| VV |  | komín 14-ochraná mřížka 50/40-2ks | [14 empty] | VV | 2 | 1 | True | 0 | ROZPOCET
| VV |  | 2 |  | 2 | [12 empty] | VV | 2 | 2 | True | 0 | ROZPOCET
| VV |  | komín 15-ochraná mřížka 50/40-4ks | [14 empty] | VV | 2 | 1 | True | 0 | ROZPOCET
| VV |  | 4 |  | 4 | [12 empty] | VV | 2 | 2 | True | 0 | ROZPOCET
| VV |  | Součet |  | 8 | [12 empty] | VV | 2 | 4 | True | 1 | ROZPOCET
263 | M | 553000012 | Větrací okno z plechu tahokov v rámu průměr 60cm - proti ptákům | ks | 3 |  | 0 |  |  | základní |  | 0 | 0 | 0 | 0 | 0 | 32 | M | 2 |  |  |  | ROZPOCET | 0 | 0 | 0 | 0 | 0 | 1 | 0 | 16 | 1922841658
| VV |  | střecha E-kopule-větrací okno-průměr 60cm-3ks | [14 empty] | VV | 2 | 1 | True | 0 | ROZPOCET
| VV |  | 3 |  | 3 | [12 empty] | VV | 2 | 2 | True | 0 | ROZPOCET
| VV |  | Součet |  | 3 | [12 empty] | VV | 2 | 4 | True | 1 | ROZPOCET
264 | K | 767995111 | Montáž ostatních atypických zámečnických konstrukcí hmotnosti přes 3 do 5 kg | kg | 54.024 |  | 0 | CS ÚRS 2024 02 |  | základní |  | 0 | 7e-05 | 0.0037817 | 0 | 0 | 16 | K | 2 |  |  |  | ROZPOCET | 0 | 0 | 0 | 0 | 0 | 1 | 0 | 16 | -1989183262
| Online PSC |  | https://podminky.urs.cz/item/CS_URS_2024_02/767995111 | [14 empty] | Online PSC | 2
| VV |  | komín 11-ukončení na půdě | [14 empty] | VV | 2 | 1 | True | 0 | ROZPOCET
| VV |  | 0,75*0,6*10 |  | 4.5 | [12 empty] | VV | 2 | 2 | True | 0 | ROZPOCET
| VV |  | střecha D-vikýř-sever-větrací okno-průměr 80cm-1ks | [14 empty] | VV | 2 | 1 | True | 0 | ROZPOCET
| VV |  | 3,14*0,4*0,4*10 |  | 5.024 | [12 empty] | VV | 2 | 2 | True | 0 | ROZPOCET
| VV |  | střecha A-okrasný štít-zajištění-táhlo-2ks-jekl 40/4-1000mm | [14 empty] | VV | 2 | 1 | True | 0 | ROZPOCET
| VV |  | 1*2*4,45 |  | 8.9 | [12 empty] | VV | 2 | 2 | True | 0 | ROZPOCET
| VV |  | střecha D-okrasný štít-zajištění-táhlo-2ks-jekl 40/4-1000mm | [14 empty] | VV | 2 | 1 | True | 0 | ROZPOCET
| VV |  | 1*2*4,45 |  | 8.9 | [12 empty] | VV | 2 | 2 | True | 0 | ROZPOCET
| VV |  | střecha E-okrasné štíty-zajištění-táhlo-2*3ks-jekl 40/4-1000mm | [14 empty] | VV | 2 | 1 | True | 0 | ROZPOCET
| VV |  | 1*2*3*4,45 |  | 26.7 | [12 empty] | VV | 2 | 2 | True | 0 | ROZPOCET
| VV |  | Součet |  | 54.024 | [12 empty] | VV | 2 | 4 | True | 1 | ROZPOCET
265 | M | 14550238 | profil ocelový svařovaný jakost S235 průřez čtvercový 40x40x4mm | t | 0.05 |  | 0 | CS ÚRS 2024 02 |  | základní |  | 0 | 1 | 0.05 | 0 | 0 | 32 | M | 2 |  |  |  | ROZPOCET | 0 | 0 | 0 | 0 | 0 | 1 | 0 | 16 | -1725724640
| VV |  | střecha A-okrasný štít-zajištění-táhlo-2ks-jekl 40/4-1000mm | [14 empty] | VV | 2 | 1 | True | 0 | ROZPOCET
| VV |  | 1*2*4,45*0,001 |  | 0.009 | [12 empty] | VV | 2 | 2 | True | 0 | ROZPOCET
| VV |  | střecha D-okrasný štít-zajištění-táhlo-2ks-jekl 40/4-1000mm | [14 empty] | VV | 2 | 1 | True | 0 | ROZPOCET
| VV |  | 1*2*4,45*0,001 |  | 0.009 | [12 empty] | VV | 2 | 2 | True | 0 | ROZPOCET
| VV |  | střecha E-okrasné štíty-zajištění-táhlo-2*3ks-jekl 40/4-1000mm | [14 empty] | VV | 2 | 1 | True | 0 | ROZPOCET
| VV |  | 1*2*3*4,45*0,001 |  | 0.027 | [12 empty] | VV | 2 | 2 | True | 0 | ROZPOCET
| VV |  | Součet |  | 0.045 | [12 empty] | VV | 2 | 4 | True | 1 | ROZPOCET
| VV |  | 0,045*1,1 'Přepočtené koeficientem množství |  | 0.05 | [12 empty] | VV | 2 | 2 | False | 1 | ROZPOCET
266 | M | 553000003 | Mříž z plechu tahokov v rámu 75/60cm - ukončení komínu pod střechou | ks | 1 |  | 0 |  |  | základní |  | 0 | 0 | 0 | 0 | 0 | 32 | M | 2 |  |  |  | ROZPOCET | 0 | 0 | 0 | 0 | 0 | 1 | 0 | 16 | -1777632266
| VV |  | komín 11-ukončení na půdě | [14 empty] | VV | 2 | 1 | True | 0 | ROZPOCET
| VV |  | 1 |  | 1 | [12 empty] | VV | 2 | 2 | True | 0 | ROZPOCET
| VV |  | Součet |  | 1 | [12 empty] | VV | 2 | 4 | True | 1 | ROZPOCET
267 | M | 553000014 | Větrací okno z plechu tahokov v rámu průměr 80cm - proti ptákům | ks | 1 |  | 0 |  |  | základní |  | 0 | 0 | 0 | 0 | 0 | 32 | M | 2 |  |  |  | ROZPOCET | 0 | 0 | 0 | 0 | 0 | 1 | 0 | 16 | -721239687
| VV |  | střecha D-vikýř-sever-větrací okno-průměr 80cm-1ks | [14 empty] | VV | 2 | 1 | True | 0 | ROZPOCET
| VV |  | 1 |  | 1 | [12 empty] | VV | 2 | 2 | True | 0 | ROZPOCET
| VV |  | Součet |  | 1 | [12 empty] | VV | 2 | 4 | True | 1 | ROZPOCET
268 | K | 767995112 | Montáž ostatních atypických zámečnických konstrukcí hmotnosti přes 5 do 10 kg | kg | 48.287 |  | 0 | CS ÚRS 2024 02 |  | základní |  | 0 | 6e-05 | 0.0028972 | 0 | 0 | 16 | K | 2 |  |  |  | ROZPOCET | 0 | 0 | 0 | 0 | 0 | 1 | 0 | 16 | 459646631
| Online PSC |  | https://podminky.urs.cz/item/CS_URS_2024_02/767995112 | [14 empty] | Online PSC | 2
| VV |  | komín 2-ukončení na půdě | [14 empty] | VV | 2 | 1 | True | 0 | ROZPOCET
| VV |  | 1,5*0,6*10 |  | 9 | [12 empty] | VV | 2 | 2 | True | 0 | ROZPOCET
| VV |  | komín 16-ukončení na půdě | [14 empty] | VV | 2 | 1 | True | 0 | ROZPOCET
| VV |  | 1,5*0,6*10 |  | 9 | [12 empty] | VV | 2 | 2 | True | 0 | ROZPOCET
| VV |  | komín 17-ukončení na půdě | [14 empty] | VV | 2 | 1 | True | 0 | ROZPOCET
| VV |  | 1,05*0,6*10 |  | 6.3 | [12 empty] | VV | 2 | 2 | True | 0 | ROZPOCET
| VV |  | komín 19-ukončení na půdě | [14 empty] | VV | 2 | 1 | True | 0 | ROZPOCET
| VV |  | 2,1*0,45*10 |  | 9.45 | [12 empty] | VV | 2 | 2 | True | 0 | ROZPOCET
| VV |  | komín 20-ukončení na půdě | [14 empty] | VV | 2 | 1 | True | 0 | ROZPOCET
| VV |  | 1,5*0,45*10 |  | 6.75 | [12 empty] | VV | 2 | 2 | True | 0 | ROZPOCET
| VV |  | střecha D-jižní stěna světlíku-větrací okno 618/1260mm-1ks | [14 empty] | VV | 2 | 1 | True | 0 | ROZPOCET
| VV |  | 0,618*1,26*10 |  | 7.787 | [12 empty] | VV | 2 | 2 | True | 0 | ROZPOCET
| VV |  | Součet |  | 48.287 | [12 empty] | VV | 2 | 4 | True | 1 | ROZPOCET
269 | M | 553000001 | Mříž z plechu tahokov v rámu 150/60cm - ukončení komínu pod střechou | ks | 2 |  | 0 |  |  | základní |  | 0 | 0 | 0 | 0 | 0 | 32 | M | 2 |  |  |  | ROZPOCET | 0 | 0 | 0 | 0 | 0 | 1 | 0 | 16 | -768547827
| VV |  | komín 2-ukončení na půdě | [14 empty] | VV | 2 | 1 | True | 0 | ROZPOCET
| VV |  | 1 |  | 1 | [12 empty] | VV | 2 | 2 | True | 0 | ROZPOCET
| VV |  | komín 16-ukončení na půdě | [14 empty] | VV | 2 | 1 | True | 0 | ROZPOCET
| VV |  | 1 |  | 1 | [12 empty] | VV | 2 | 2 | True | 0 | ROZPOCET
| VV |  | Součet |  | 2 | [12 empty] | VV | 2 | 4 | True | 1 | ROZPOCET
270 | M | 553000004 | Mříž z plechu tahokov v rámu 105/60cm - ukončení komínu pod střechou | ks | 1 |  | 0 |  |  | základní |  | 0 | 0 | 0 | 0 | 0 | 32 | M | 2 |  |  |  | ROZPOCET | 0 | 0 | 0 | 0 | 0 | 1 | 0 | 16 | -1906065364
| VV |  | komín 17-ukončení na půdě | [14 empty] | VV | 2 | 1 | True | 0 | ROZPOCET
| VV |  | 1 |  | 1 | [12 empty] | VV | 2 | 2 | True | 0 | ROZPOCET
| VV |  | Součet |  | 1 | [12 empty] | VV | 2 | 4 | True | 1 | ROZPOCET
271 | M | 553000005 | Mříž z plechu tahokov v rámu 210/45cm - ukončení komínu pod střechou | ks | 1 |  | 0 |  |  | základní |  | 0 | 0 | 0 | 0 | 0 | 32 | M | 2 |  |  |  | ROZPOCET | 0 | 0 | 0 | 0 | 0 | 1 | 0 | 16 | 1720640613
| VV |  | komín 19-ukončení na půdě | [14 empty] | VV | 2 | 1 | True | 0 | ROZPOCET
| VV |  | 1 |  | 1 | [12 empty] | VV | 2 | 2 | True | 0 | ROZPOCET
| VV |  | Součet |  | 1 | [12 empty] | VV | 2 | 4 | True | 1 | ROZPOCET
272 | M | 553000006 | Mříž z plechu tahokov v rámu 150/45cm - ukončení komínu pod střechou | ks | 1 |  | 0 |  |  | základní |  | 0 | 0 | 0 | 0 | 0 | 32 | M | 2 |  |  |  | ROZPOCET | 0 | 0 | 0 | 0 | 0 | 1 | 0 | 16 | -2078319916
| VV |  | komín 20-ukončení na půdě | [14 empty] | VV | 2 | 1 | True | 0 | ROZPOCET
| VV |  | 1 |  | 1 | [12 empty] | VV | 2 | 2 | True | 0 | ROZPOCET
| VV |  | Součet |  | 1 | [12 empty] | VV | 2 | 4 | True | 1 | ROZPOCET
273 | M | 553000015 | Větrací okno z plechu tahokov v rámu 618/1260mm - proti ptákům | ks | 1 |  | 0 |  |  | základní |  | 0 | 0 | 0 | 0 | 0 | 32 | M | 2 |  |  |  | ROZPOCET | 0 | 0 | 0 | 0 | 0 | 1 | 0 | 16 | 1708583116
| VV |  | střecha D-jižní stěna světlíku-větrací okno 618/1260mm-1ks | [14 empty] | VV | 2 | 1 | True | 0 | ROZPOCET
| VV |  | 1 |  | 1 | [12 empty] | VV | 2 | 2 | True | 0 | ROZPOCET
| VV |  | Součet |  | 1 | [12 empty] | VV | 2 | 4 | True | 1 | ROZPOCET
274 | K | 767995113 | Montáž ostatních atypických zámečnických konstrukcí hmotnosti přes 10 do 20 kg | kg | 27.967 |  | 0 | CS ÚRS 2024 02 |  | základní |  | 0 | 6e-05 | 0.001678 | 0 | 0 | 16 | K | 2 |  |  |  | ROZPOCET | 0 | 0 | 0 | 0 | 0 | 1 | 0 | 16 | -140308335
| Online PSC |  | https://podminky.urs.cz/item/CS_URS_2024_02/767995113 | [14 empty] | Online PSC | 2
| VV |  | komín 4-ukončení na půdě | [14 empty] | VV | 2 | 1 | True | 0 | ROZPOCET
| VV |  | 2,45*0,6*10 |  | 14.7 | [12 empty] | VV | 2 | 2 | True | 0 | ROZPOCET
| VV |  | střecha A-vikýř-východ-větrací okno-průměr 130cm-1ks | [14 empty] | VV | 2 | 1 | True | 0 | ROZPOCET
| VV |  | 3,14*0,65*0,65*10 |  | 13.267 | [12 empty] | VV | 2 | 2 | True | 0 | ROZPOCET
| VV |  | Součet |  | 27.967 | [12 empty] | VV | 2 | 4 | True | 1 | ROZPOCET
275 | M | 553000002 | Mříž z plechu tahokov v rámu 245/60cm - ukončení komínu pod střechou | ks | 1 |  | 0 |  |  | základní |  | 0 | 0 | 0 | 0 | 0 | 32 | M | 2 |  |  |  | ROZPOCET | 0 | 0 | 0 | 0 | 0 | 1 | 0 | 16 | -2122188722
| VV |  | komín 4-ukončení na půdě | [14 empty] | VV | 2 | 1 | True | 0 | ROZPOCET
| VV |  | 1 |  | 1 | [12 empty] | VV | 2 | 2 | True | 0 | ROZPOCET
| VV |  | Součet |  | 1 | [12 empty] | VV | 2 | 4 | True | 1 | ROZPOCET
276 | M | 553000013 | Větrací okno z plechu tahokov v rámu průměr 130cm - proti ptákům | ks | 1 |  | 0 |  |  | základní |  | 0 | 0 | 0 | 0 | 0 | 32 | M | 2 |  |  |  | ROZPOCET | 0 | 0 | 0 | 0 | 0 | 1 | 0 | 16 | 286968038
| VV |  | střecha A-vikýř-východ-větrací okno-průměr 130cm-1ks | [14 empty] | VV | 2 | 1 | True | 0 | ROZPOCET
| VV |  | 1 |  | 1 | [12 empty] | VV | 2 | 2 | True | 0 | ROZPOCET
| VV |  | Součet |  | 1 | [12 empty] | VV | 2 | 4 | True | 1 | ROZPOCET
277 | K | 767995114 | Montáž ostatních atypických zámečnických konstrukcí hmotnosti přes 20 do 50 kg | kg | 4964.4 |  | 0 | CS ÚRS 2024 02 |  | základní |  | 0 | 5e-05 | 0.24822 | 0 | 0 | 16 | K | 2 |  |  |  | ROZPOCET | 0 | 0 | 0 | 0 | 0 | 1 | 0 | 16 | 399266325
| Online PSC |  | https://podminky.urs.cz/item/CS_URS_2024_02/767995114 | [14 empty] | Online PSC | 2
| VV |  | vazné trámy-zhlaví-2UPE180-2000mm | [14 empty] | VV | 2 | 1 | True | 0 | ROZPOCET
| VV |  | střecha A | [14 empty] | VV | 2 | 1 | True | 0 | ROZPOCET
| VV |  | 2*2*19,7*14 |  | 1103.2 | [12 empty] | VV | 2 | 2 | True | 0 | ROZPOCET
| VV |  | střecha B,C-bez trámů kompletně nahrazených | [14 empty] | VV | 2 | 1 | True | 0 | ROZPOCET
| VV |  | 2*2*19,7*(26-2-2-2*2) |  | 1418.4 | [12 empty] | VV | 2 | 2 | True | 0 | ROZPOCET
| VV |  | střecha D | [14 empty] | VV | 2 | 1 | True | 0 | ROZPOCET
| VV |  | 2*2*19,7*21 |  | 1654.8 | [12 empty] | VV | 2 | 2 | True | 0 | ROZPOCET
| VV |  | střecha E | [14 empty] | VV | 2 | 1 | True | 0 | ROZPOCET
| VV |  | 2*2*19,7*10 |  | 788 | [12 empty] | VV | 2 | 2 | True | 0 | ROZPOCET
| VV |  | Součet |  | 4964.4 | [12 empty] | VV | 2 | 4 | True | 1 | ROZPOCET
278 | M | 13010936 | ocel profilová jakost S235JR (11 375) průřez UPE 180 | t | 5.46 |  | 0 | CS ÚRS 2024 02 |  | základní |  | 0 | 1 | 5.46 | 0 | 0 | 32 | M | 2 |  |  |  | ROZPOCET | 0 | 0 | 0 | 0 | 0 | 1 | 0 | 16 | -983117917
| VV |  | vazné trámy-zhlaví-2UPE180-2000mm | [14 empty] | VV | 2 | 1 | True | 0 | ROZPOCET
| VV |  | střecha A | [14 empty] | VV | 2 | 1 | True | 0 | ROZPOCET
| VV |  | 2*2*19,7*14*0,001 |  | 1.103 | [12 empty] | VV | 2 | 2 | True | 0 | ROZPOCET
| VV |  | střecha B,C-bez trámů kompletně nahrazených | [14 empty] | VV | 2 | 1 | True | 0 | ROZPOCET
| VV |  | 2*2*19,7*(26-2-2-2*2)*0,001 |  | 1.418 | [12 empty] | VV | 2 | 2 | True | 0 | ROZPOCET
| VV |  | střecha D | [14 empty] | VV | 2 | 1 | True | 0 | ROZPOCET
| VV |  | 2*2*19,7*21*0,001 |  | 1.655 | [12 empty] | VV | 2 | 2 | True | 0 | ROZPOCET
| VV |  | střecha E | [14 empty] | VV | 2 | 1 | True | 0 | ROZPOCET
| VV |  | 2*2*19,7*10*0,001 |  | 0.788 | [12 empty] | VV | 2 | 2 | True | 0 | ROZPOCET
| VV |  | Součet |  | 4.964 | [12 empty] | VV | 2 | 4 | True | 1 | ROZPOCET
| VV |  | 4,964*1,1 'Přepočtené koeficientem množství |  | 5.46 | [12 empty] | VV | 2 | 2 | False | 1 | ROZPOCET
279 | K | 767995115 | Montáž ostatních atypických zámečnických konstrukcí hmotnosti přes 50 do 100 kg | kg | 257.839 |  | 0 | CS ÚRS 2024 02 |  | základní |  | 0 | 5e-05 | 0.012892 | 0 | 0 | 16 | K | 2 |  |  |  | ROZPOCET | 0 | 0 | 0 | 0 | 0 | 1 | 0 | 16 | -1069969131
| Online PSC |  | https://podminky.urs.cz/item/CS_URS_2024_02/767995115 | [14 empty] | Online PSC | 2
| VV |  | střecha světlíku-skladba ST4-pozednice-L60/6 | [14 empty] | VV | 2 | 1 | True | 0 | ROZPOCET
| VV |  | 5,4*5,47 |  | 29.538 | [12 empty] | VV | 2 | 2 | True | 0 | ROZPOCET
| VV |  | střecha světlíku-skladba ST4-konzole-jekl 60/40/3-2110mm á 0,5m | [14 empty] | VV | 2 | 1 | True | 0 | ROZPOCET
| VV |  | 2,11*12*4,48 |  | 113.434 | [12 empty] | VV | 2 | 2 | True | 0 | ROZPOCET
| VV |  | střecha světlíku-skladba ST4-pozednice 60/40/3 | [14 empty] | VV | 2 | 1 | True | 0 | ROZPOCET
| VV |  | 5,4*4,48 |  | 24.192 | [12 empty] | VV | 2 | 2 | True | 0 | ROZPOCET
| VV |  | střecha světlíku-skladba ST4-krokve-jekl 60/40/3 á 0,8m | [14 empty] | VV | 2 | 1 | True | 0 | ROZPOCET
| VV |  | 2,53*8*4,48 |  | 90.675 | [12 empty] | VV | 2 | 2 | True | 0 | ROZPOCET
| VV |  | Součet |  | 257.839 | [12 empty] | VV | 2 | 4 | True | 1 | ROZPOCET
280 | M | 130104240-01 | úhelník ocelový rovnostranný jakost S235JR (11 375) 60x60x6mm pozinkovaný | t | 0.033 |  | 0 |  |  | základní |  | 0 | 1 | 0.033 | 0 | 0 | 32 | M | 2 |  |  |  | ROZPOCET | 0 | 0 | 0 | 0 | 0 | 1 | 0 | 16 | 1101947892
| P |  | Poznámka k položce: Hmotnost: 5,47 kg/m | [14 empty] | P | 2
| VV |  | střecha světlíku-skladba ST4-pozednice-L60/6 | [14 empty] | VV | 2 | 1 | True | 0 | ROZPOCET
| VV |  | 5,4*5,47*0,001 |  | 0.03 | [12 empty] | VV | 2 | 2 | True | 0 | ROZPOCET
| VV |  | Součet |  | 0.03 | [12 empty] | VV | 2 | 4 | True | 1 | ROZPOCET
| VV |  | 0,03*1,1 'Přepočtené koeficientem množství |  | 0.033 | [12 empty] | VV | 2 | 2 | False | 1 | ROZPOCET
281 | M | 145501540-01 | profil ocelový svařovaný jakost S235 průřez obdelníkový 60x40x3mm pozinkovaný | t | 0.251 |  | 0 |  |  | základní |  | 0 | 1 | 0.251 | 0 | 0 | 32 | M | 2 |  |  |  | ROZPOCET | 0 | 0 | 0 | 0 | 0 | 1 | 0 | 16 | 1839107350
| P |  | Poznámka k položce: Hmotnost: 4,48 kg/m | [14 empty] | P | 2
| VV |  | střecha světlíku-skladba ST4-konzole-jekl 60/40/3-2110mm á 0,5m | [14 empty] | VV | 2 | 1 | True | 0 | ROZPOCET
| VV |  | 2,11*12*4,48*0,001 |  | 0.113 | [12 empty] | VV | 2 | 2 | True | 0 | ROZPOCET
| VV |  | střecha světlíku-skladba ST4-pozednice 60/40/3 | [14 empty] | VV | 2 | 1 | True | 0 | ROZPOCET
| VV |  | 5,4*4,48*0,001 |  | 0.024 | [12 empty] | VV | 2 | 2 | True | 0 | ROZPOCET
| VV |  | střecha světlíku-skladba ST4-krokve-jekl 60/40/3 á 0,8m | [14 empty] | VV | 2 | 1 | True | 0 | ROZPOCET
| VV |  | 2,53*8*4,48*0,001 |  | 0.091 | [12 empty] | VV | 2 | 2 | True | 0 | ROZPOCET
| VV |  | Součet |  | 0.228 | [12 empty] | VV | 2 | 4 | True | 1 | ROZPOCET
| VV |  | 0,228*1,1 'Přepočtené koeficientem množství |  | 0.251 | [12 empty] | VV | 2 | 2 | False | 1 | ROZPOCET
282 | K | 998767213 | Přesun hmot pro zámečnické konstrukce stanovený procentní sazbou (%) z ceny vodorovná dopravní vzdálenost do 50 m s omezením mechanizace v objektech výšky přes 12 do 24 m | % |  |  | 0 | CS ÚRS 2024 02 |  | základní |  | 0 | 0 | 0 | 0 | 0 | 16 | K | 2 |  |  |  | ROZPOCET | 0 | 0 | 0 | 0 | 0 | 1 | 0 | 16 | -1584655689
| Online PSC |  | https://podminky.urs.cz/item/CS_URS_2024_02/998767213 | [14 empty] | Online PSC | 2
| D | 783 | Dokončovací práce - nátěry |  |  |  | 0 |  |  |  |  | 0 |  | 0.73247 |  | 0 | 2 | D | 1 |  |  |  | ROZPOCET | [6 empty] | 0
283 | K | 783201201 | Příprava podkladu tesařských konstrukcí před provedením nátěru broušení | m2 | 1445.846 |  | 0 | CS ÚRS 2024 02 |  | základní |  | 0 | 2e-05 | 0.028917 | 0 | 0 | 16 | K | 2 |  |  |  | ROZPOCET | 0 | 0 | 0 | 0 | 0 | 1 | 0 | 16 | -889263750
| Online PSC |  | https://podminky.urs.cz/item/CS_URS_2024_02/783201201 | [14 empty] | Online PSC | 2
| VV |  | střecha A-vazný trám 180-200/230-240mm-ponechaný | [14 empty] | VV | 2 | 1 | True | 0 | ROZPOCET
| VV |  | 2*(0,2+0,24)*(10*5+4*4) |  | 58.08 | [12 empty] | VV | 2 | 2 | True | 0 | ROZPOCET
| VV |  | střecha A-vazný trám 210/300mm-ponechaný | [14 empty] | VV | 2 | 1 | True | 0 | ROZPOCET
| VV |  | 2*(0,21+0,3)*3,7*2 |  | 7.548 | [12 empty] | VV | 2 | 2 | True | 0 | ROZPOCET
| VV |  | střecha A-vaznice 210/300mm-ponechaný | [14 empty] | VV | 2 | 1 | True | 0 | ROZPOCET
| VV |  | 2*(0,21+0,3)*2*(4,4+13,8) |  | 37.128 | [12 empty] | VV | 2 | 2 | True | 0 | ROZPOCET
| VV |  | střecha A-sloupek 160/180mm-ponechaný | [14 empty] | VV | 2 | 1 | True | 0 | ROZPOCET
| VV |  | 2*(0,16+0,18)*1,4*10 |  | 9.52 | [12 empty] | VV | 2 | 2 | True | 0 | ROZPOCET
| VV |  | střecha B,C,D-krokve 135/160mm á 1m-ponecháno 70%-navýšení sklonem 15% (30°) | [14 empty] | VV | 2 | 1 | True | 0 | ROZPOCET
| VV |  | (5,4*12,6+10*15,9+11,5*12,6)*1,15/1*0,7*2*(0,135+0,16) |  | 176.653 | [12 empty] | VV | 2 | 2 | True | 0 | ROZPOCET
| VV |  | (12,6+6,9)*5,4*0,5*1,15/1*0,7*2*(0,135+0,16) |  | 25.006 | [12 empty] | VV | 2 | 2 | True | 0 | ROZPOCET
| VV |  | ((12,6+6,9)*5,6*0,5+12,6*4,5+17,1*4+19,7*5,7+(5+5,4)*9,2*0,5+(5,7+5,9)*8,4*0,5)*1,15/1*0,7*2*(0,135+0,16) |  | 184.542 | [12 empty] | VV | 2 | 2 | True | 0 | ROZPOCET
| VV |  | střecha plochá-krokve 135/160mm á 1m-ponecháno 70%-navýšení sklonem 15% (30°) | [14 empty] | VV | 2 | 1 | True | 0 | ROZPOCET
| VV |  | ((4,4+2,5)*1,1*0,5+7,9*2,5)*1,15/1*0,7*2*(0,135+0,16) |  | 11.183 | [12 empty] | VV | 2 | 2 | True | 0 | ROZPOCET
| VV |  | střecha plochá-krokve 135/160mm á 1m-ponecháno 70%-navýšení sklonem 5% | [14 empty] | VV | 2 | 1 | True | 0 | ROZPOCET
| VV |  | ((2,5+3,8)*7,4*0,5+5,7*4,8*0,5+4,8*5*0,5+(1+3,9+1,6)*0,3)*1,05/1*0,7*2*(0,135+0,16) |  | 22.09 | [12 empty] | VV | 2 | 2 | True | 0 | ROZPOCET
| VV |  | střecha B,C-vaznice 160/180mm-ponecháno | [14 empty] | VV | 2 | 1 | True | 0 | ROZPOCET
| VV |  | (31,9+30,5+5,3+3,5*2+3)*2*(0,16+0,18) |  | 52.836 | [12 empty] | VV | 2 | 2 | True | 0 | ROZPOCET
| VV |  | střecha B,C-rozpěra 140/180mm-ponecháno | [14 empty] | VV | 2 | 1 | True | 0 | ROZPOCET
| VV |  | (5,3*8+2,6*2+3,1*2)*2*(0,14+0,18) |  | 34.432 | [12 empty] | VV | 2 | 2 | True | 0 | ROZPOCET
| VV |  | střecha B,C-vazný trám 200/230mm-ponecháno | [14 empty] | VV | 2 | 1 | True | 0 | ROZPOCET
| VV |  | (6,7+10,7*5+11,3+9+3,5+8,1+3,5*2+2,5)*2*(0,2+0,23) |  | 87.376 | [12 empty] | VV | 2 | 2 | True | 0 | ROZPOCET
| VV |  | střecha B,C-sloupek 160/180mm-ponecháno | [14 empty] | VV | 2 | 1 | True | 0 | ROZPOCET
| VV |  | ((1+8*2+1+3)*2,5+(1+1+5*2+5)*1,1)*2*(0,16+0,18) |  | 48.416 | [12 empty] | VV | 2 | 2 | True | 0 | ROZPOCET
| VV |  | střecha B,C-kleština 80/195mm-ponecháno | [14 empty] | VV | 2 | 1 | True | 0 | ROZPOCET
| VV |  | (2,7*2*14+3,5*2*2+2,7*2)*2*(0,08+0,195) |  | 52.25 | [12 empty] | VV | 2 | 2 | True | 0 | ROZPOCET
| VV |  | střecha B,C-šikmá vzpěra 130/160mm-ponecháno | [14 empty] | VV | 2 | 1 | True | 0 | ROZPOCET
| VV |  | 3,3*18*2*(0,13+0,16) |  | 34.452 | [12 empty] | VV | 2 | 2 | True | 0 | ROZPOCET
| VV |  | střecha B,C-pásek 95/135mm-ponecháno | [14 empty] | VV | 2 | 1 | True | 0 | ROZPOCET
| VV |  | 1,3*(1*2+2*7*2+1*2+2*7+1*2+2*4+2*4+1*2-5)*2*(0,095+0,135) |  | 36.478 | [12 empty] | VV | 2 | 2 | True | 0 | ROZPOCET
| VV |  | střecha B,C-řez B-horní pozednice 180/150mm-ponecháno,protézy | [14 empty] | VV | 2 | 1 | True | 0 | ROZPOCET
| VV |  | (31,9+13,1++3,2*2+8,1+6,9)*2*(0,18+0,15) |  | 43.824 | [12 empty] | VV | 2 | 2 | True | 0 | ROZPOCET
| VV |  | střecha D-řez C,D-vazný trám 190/240mm-ponecháno,protézy | [14 empty] | VV | 2 | 1 | True | 0 | ROZPOCET
| VV |  | (6,8+10,8*2+15,2+10,7+7,9*2+6,5*2+7,3+6+2,7+3)*2*(0,19+0,24) |  | 87.806 | [12 empty] | VV | 2 | 2 | True | 0 | ROZPOCET
| VV |  | střecha D-řez C,D-horní pozednice 150/180mm-ponecháno,protézy | [14 empty] | VV | 2 | 1 | True | 0 | ROZPOCET
| VV |  | (23,4+5,3+9,7+2,6+4+4,4+6,2)*2*(0,15+0,18) |  | 36.696 | [12 empty] | VV | 2 | 2 | True | 0 | ROZPOCET
| VV |  | střecha D-řez C,D-vaznice 160/180mm-ponecháno,protézy | [14 empty] | VV | 2 | 1 | True | 0 | ROZPOCET
| VV |  | (23,3+16,5+11,5+9,8+3,9)*2*(0,16+0,18) |  | 44.2 | [12 empty] | VV | 2 | 2 | True | 0 | ROZPOCET
| VV |  | střecha D-řez C,D-kleština 80/200mm-ponecháno | [14 empty] | VV | 2 | 1 | True | 0 | ROZPOCET
| VV |  | (2,8*2*2+2,2*2*4+3*2+6*2+2,7*2+3,2*2+2,7*2*2)*2*(0,08+0,2) |  | 38.864 | [12 empty] | VV | 2 | 2 | True | 0 | ROZPOCET
| VV |  | střecha D-řez C,D-rozpěra 180/150mm-ponecháno | [14 empty] | VV | 2 | 1 | True | 0 | ROZPOCET
| VV |  | 4,9*2*2*(0,18+0,15) |  | 6.468 | [12 empty] | VV | 2 | 2 | True | 0 | ROZPOCET
| VV |  | střecha D-řez C,D-rozpěra 130/160mm-ponecháno | [14 empty] | VV | 2 | 1 | True | 0 | ROZPOCET
| VV |  | 2,3*2*2*(0,13+0,16) |  | 2.668 | [12 empty] | VV | 2 | 2 | True | 0 | ROZPOCET
| VV |  | střecha D-řez C-sloupek 180/180mm-ponecháno | [14 empty] | VV | 2 | 1 | True | 0 | ROZPOCET
| VV |  | (1,1*2+2,5*2+2,7*2)*2*(0,18+0,18) |  | 9.072 | [12 empty] | VV | 2 | 2 | True | 0 | ROZPOCET
| VV |  | střecha D-řez C-sloupek 150/180mm-ponecháno | [14 empty] | VV | 2 | 1 | True | 0 | ROZPOCET
| VV |  | (1,1*2*2+2,3*2*2)*2*(0,15+0,18) |  | 8.976 | [12 empty] | VV | 2 | 2 | True | 0 | ROZPOCET
| VV |  | střecha D-řez D-sloupek 160/180mm-ponecháno | [14 empty] | VV | 2 | 1 | True | 0 | ROZPOCET
| VV |  | (2,3*3+1,1*5+2,5*7+1,4*4)*2*(0,16+0,18) |  | 24.14 | [12 empty] | VV | 2 | 2 | True | 0 | ROZPOCET
| VV |  | střecha D-řez C,D-pásek 100/135mm-ponecháno | [14 empty] | VV | 2 | 1 | True | 0 | ROZPOCET
| VV |  | 1,3*(8+12+6+7+4+7+4+1)*2*(0,1+0,135) |  | 29.939 | [12 empty] | VV | 2 | 2 | True | 0 | ROZPOCET
| VV |  | střecha D-řez C,D-sikmá vzpěra 150/160mm-ponecháno | [14 empty] | VV | 2 | 1 | True | 0 | ROZPOCET
| VV |  | (3,4*2+2,8*2*2+2,3*2*4+2,3*4+3,3*5)*2*(0,15+0,16) |  | 38.502 | [12 empty] | VV | 2 | 2 | True | 0 | ROZPOCET
| VV |  | střecha D-vikýř-sloupek 100/130mm-ponecháno | [14 empty] | VV | 2 | 1 | True | 0 | ROZPOCET
| VV |  | (2+1+0,5)*2*2*(0,1+0,13) |  | 3.22 | [12 empty] | VV | 2 | 2 | True | 0 | ROZPOCET
| VV |  | střecha D-vikýř-vaznice 100/120mm-ponecháno | [14 empty] | VV | 2 | 1 | True | 0 | ROZPOCET
| VV |  | 4*2*2*(0,1+0,12) |  | 3.52 | [12 empty] | VV | 2 | 2 | True | 0 | ROZPOCET
| VV |  | střecha D-vikýř-krokve 100/120mm á 1m-ponecháno-navýšení sklonem 15% (30°) | [14 empty] | VV | 2 | 1 | True | 0 | ROZPOCET
| VV |  | 0,8*5*2*1,15*2*(0,1+0,12) |  | 4.048 | [12 empty] | VV | 2 | 2 | True | 0 | ROZPOCET
| VV |  | střecha E-skladba ST2-kopule-oblá část-navýšení sklonem 300%-krokve 2x60/200mm á 1m-ponecháno ze 70% | [14 empty] | VV | 2 | 1 | True | 0 | ROZPOCET
| VV |  | ((4,5+3)*1,9*0,5*2+(4,6+1,9)*2,1*0,5+(4,7+1,8)*1,75*0,5+(4,8+1,9)*1,9*0,5+(4,7+1,9)*2,2*0,5)*3/1*0,7*2*(0,12+0,2) |  | 54.281 | [12 empty] | VV | 2 | 2 | True | 0 | ROZPOCET
| VV |  | střecha E-kopule-vazný trám 200/230mm-ponecháno | [14 empty] | VV | 2 | 1 | True | 0 | ROZPOCET
| VV |  | (6,4*2+2,1*4+4*2)*2*(0,2+0,23) |  | 25.112 | [12 empty] | VV | 2 | 2 | True | 0 | ROZPOCET
| VV |  | střecha E-kopule-horní vodorovný trám 180/180mm-u ramenátů-ponecháno | [14 empty] | VV | 2 | 1 | True | 0 | ROZPOCET
| VV |  | 4,5*6*2*(0,18+0,18) |  | 19.44 | [12 empty] | VV | 2 | 2 | True | 0 | ROZPOCET
| VV |  | střecha E-kopule-atyp sloupek 200/280mm-ponecháno | [14 empty] | VV | 2 | 1 | True | 0 | ROZPOCET
| VV |  | 5,7*6*2*(0,2+0,28) |  | 32.832 | [12 empty] | VV | 2 | 2 | True | 0 | ROZPOCET
| VV |  | střecha E-kopule-vzpěra 140/160mm-u sloupků-ponecháno | [14 empty] | VV | 2 | 1 | True | 0 | ROZPOCET
| VV |  | 5,5*6*2*(0,14+0,16) |  | 19.8 | [12 empty] | VV | 2 | 2 | True | 0 | ROZPOCET
| VV |  | střecha E-kopule-pásek 120/120mm-u sloupků-ponecháno | [14 empty] | VV | 2 | 1 | True | 0 | ROZPOCET
| VV |  | 1,3*2*6*2*(0,12+0,12) |  | 7.488 | [12 empty] | VV | 2 | 2 | True | 0 | ROZPOCET
| VV |  | střecha E-kopule-rozpěra 140/160mm-mezi vzdálenějšími sloupky-ponecháno | [14 empty] | VV | 2 | 1 | True | 0 | ROZPOCET
| VV |  | 3*2*2*(0,14+0,16) |  | 3.6 | [12 empty] | VV | 2 | 2 | True | 0 | ROZPOCET
| VV |  | střecha E-kopule-vrchol-spodní a horní rám 200/200mm-ponecháno | [14 empty] | VV | 2 | 1 | True | 0 | ROZPOCET
| VV |  | (3*2+1,9*4-3)*2*2*(0,2+0,2) |  | 16.96 | [12 empty] | VV | 2 | 2 | True | 0 | ROZPOCET
| VV |  | střecha E-kopule-vrchol-sloupky 200/200mm-mezi spodním a horním rámem-ponecháno | [14 empty] | VV | 2 | 1 | True | 0 | ROZPOCET
| VV |  | 1*8*2*(0,2+0,2) |  | 6.4 | [12 empty] | VV | 2 | 2 | True | 0 | ROZPOCET
| VV |  | Součet |  | 1445.846 | [12 empty] | VV | 2 | 4 | True | 1 | ROZPOCET
284 | K | 783201403 | Příprava podkladu tesařských konstrukcí před provedením nátěru oprášení | m2 | 2748.534 |  | 0 | CS ÚRS 2024 02 |  | základní |  | 0 | 0 | 0 | 0 | 0 | 16 | K | 2 |  |  |  | ROZPOCET | 0 | 0 | 0 | 0 | 0 | 1 | 0 | 16 | 905959626
| Online PSC |  | https://podminky.urs.cz/item/CS_URS_2024_02/783201403 | [14 empty] | Online PSC | 2
| VV |  | střecha B,C,D-skladba ST1-navýšení sklonem 15% (30°)-rozsah 70%-spodní bednění-prkna 24mm-oboustranně | [14 empty] | VV | 2 | 1 | True | 0 | ROZPOCET
| VV |  | (5,4*12,6+10*15,9+11,5*12,6)*1,15*0,7*2 |  | 598.823 | [12 empty] | VV | 2 | 2 | True | 0 | ROZPOCET
| VV |  | (12,6+6,9)*5,4*0,5*1,15*0,7*2 |  | 84.767 | [12 empty] | VV | 2 | 2 | True | 0 | ROZPOCET
| VV |  | ((12,6+6,9)*5,6*0,5+12,6*4,5+17,1*4+19,7*5,7+(5+5,4)*9,2*0,5+(5,7+5,9)*8,4*0,5)*1,15*0,7*2 |  | 625.566 | [12 empty] | VV | 2 | 2 | True | 0 | ROZPOCET
| VV |  | střecha A-vazný trám 180-200/230-240mm-ponechaný | [14 empty] | VV | 2 | 1 | True | 0 | ROZPOCET
| VV |  | 2*(0,2+0,24)*(10*5+4*4) |  | 58.08 | [12 empty] | VV | 2 | 2 | True | 0 | ROZPOCET
| VV |  | střecha A-vazný trám 210/300mm-ponechaný | [14 empty] | VV | 2 | 1 | True | 0 | ROZPOCET
| VV |  | 2*(0,21+0,3)*3,7*2 |  | 7.548 | [12 empty] | VV | 2 | 2 | True | 0 | ROZPOCET
| VV |  | střecha A-vaznice 210/300mm-ponechaný | [14 empty] | VV | 2 | 1 | True | 0 | ROZPOCET
| VV |  | 2*(0,21+0,3)*2*(4,4+13,8) |  | 37.128 | [12 empty] | VV | 2 | 2 | True | 0 | ROZPOCET
| VV |  | střecha A-sloupek 160/180mm-ponechaný | [14 empty] | VV | 2 | 1 | True | 0 | ROZPOCET
| VV |  | 2*(0,16+0,18)*1,4*10 |  | 9.52 | [12 empty] | VV | 2 | 2 | True | 0 | ROZPOCET
| VV |  | střecha B,C,D-krokve 135/160mm á 1m-ponecháno 70%-navýšení sklonem 15% (30°) | [14 empty] | VV | 2 | 1 | True | 0 | ROZPOCET
| VV |  | (5,4*12,6+10*15,9+11,5*12,6)*1,15/1*0,7*2*(0,135+0,16) |  | 176.653 | [12 empty] | VV | 2 | 2 | True | 0 | ROZPOCET
| VV |  | (12,6+6,9)*5,4*0,5*1,15/1*0,7*2*(0,135+0,16) |  | 25.006 | [12 empty] | VV | 2 | 2 | True | 0 | ROZPOCET
| VV |  | ((12,6+6,9)*5,6*0,5+12,6*4,5+17,1*4+19,7*5,7+(5+5,4)*9,2*0,5+(5,7+5,9)*8,4*0,5)*1,15/1*0,7*2*(0,135+0,16) |  | 184.542 | [12 empty] | VV | 2 | 2 | True | 0 | ROZPOCET
| VV |  | střecha plochá-krokve 135/160mm á 1m-ponecháno 70%-navýšení sklonem 15% (30°) | [14 empty] | VV | 2 | 1 | True | 0 | ROZPOCET
| VV |  | ((4,4+2,5)*1,1*0,5+7,9*2,5)*1,15/1*0,7*2*(0,135+0,16) |  | 11.183 | [12 empty] | VV | 2 | 2 | True | 0 | ROZPOCET
| VV |  | střecha plochá-krokve 135/160mm á 1m-ponecháno 70%-navýšení sklonem 5% | [14 empty] | VV | 2 | 1 | True | 0 | ROZPOCET
| VV |  | ((2,5+3,8)*7,4*0,5+5,7*4,8*0,5+4,8*5*0,5+(1+3,9+1,6)*0,3)*1,05/1*0,7*2*(0,135+0,16) |  | 22.09 | [12 empty] | VV | 2 | 2 | True | 0 | ROZPOCET
| VV |  | střecha B,C-vaznice 160/180mm-ponecháno | [14 empty] | VV | 2 | 1 | True | 0 | ROZPOCET
| VV |  | (31,9+30,5+5,3+3,5*2+3)*2*(0,16+0,18) |  | 52.836 | [12 empty] | VV | 2 | 2 | True | 0 | ROZPOCET
| VV |  | střecha B,C-rozpěra 140/180mm-ponecháno | [14 empty] | VV | 2 | 1 | True | 0 | ROZPOCET
| VV |  | (5,3*8+2,6*2+3,1*2)*2*(0,14+0,18) |  | 34.432 | [12 empty] | VV | 2 | 2 | True | 0 | ROZPOCET
| VV |  | střecha B,C-vazný trám 200/230mm-ponecháno | [14 empty] | VV | 2 | 1 | True | 0 | ROZPOCET
| VV |  | (6,7+10,7*5+11,3+9+3,5+8,1+3,5*2+2,5)*2*(0,2+0,23) |  | 87.376 | [12 empty] | VV | 2 | 2 | True | 0 | ROZPOCET
| VV |  | střecha B,C-sloupek 160/180mm-ponecháno | [14 empty] | VV | 2 | 1 | True | 0 | ROZPOCET
| VV |  | ((1+8*2+1+3)*2,5+(1+1+5*2+5)*1,1)*2*(0,16+0,18) |  | 48.416 | [12 empty] | VV | 2 | 2 | True | 0 | ROZPOCET
| VV |  | střecha B,C-kleština 80/195mm-ponecháno | [14 empty] | VV | 2 | 1 | True | 0 | ROZPOCET
| VV |  | (2,7*2*14+3,5*2*2+2,7*2)*2*(0,08+0,195) |  | 52.25 | [12 empty] | VV | 2 | 2 | True | 0 | ROZPOCET
| VV |  | střecha B,C-šikmá vzpěra 130/160mm-ponecháno | [14 empty] | VV | 2 | 1 | True | 0 | ROZPOCET
| VV |  | 3,3*18*2*(0,13+0,16) |  | 34.452 | [12 empty] | VV | 2 | 2 | True | 0 | ROZPOCET
| VV |  | střecha B,C-pásek 95/135mm-ponecháno | [14 empty] | VV | 2 | 1 | True | 0 | ROZPOCET
| VV |  | 1,3*(1*2+2*7*2+1*2+2*7+1*2+2*4+2*4+1*2-5)*2*(0,095+0,135) |  | 36.478 | [12 empty] | VV | 2 | 2 | True | 0 | ROZPOCET
| VV |  | střecha B,C-řez B-horní pozednice 180/150mm-ponecháno,protézy | [14 empty] | VV | 2 | 1 | True | 0 | ROZPOCET
| VV |  | (31,9+13,1++3,2*2+8,1+6,9)*2*(0,18+0,15) |  | 43.824 | [12 empty] | VV | 2 | 2 | True | 0 | ROZPOCET
| VV |  | střecha D-řez C,D-vazný trám 190/240mm-ponecháno,protézy | [14 empty] | VV | 2 | 1 | True | 0 | ROZPOCET
| VV |  | (6,8+10,8*2+15,2+10,7+7,9*2+6,5*2+7,3+6+2,7+3)*2*(0,19+0,24) |  | 87.806 | [12 empty] | VV | 2 | 2 | True | 0 | ROZPOCET
| VV |  | střecha D-řez C,D-horní pozednice 150/180mm-ponecháno,protézy | [14 empty] | VV | 2 | 1 | True | 0 | ROZPOCET
| VV |  | (23,4+5,3+9,7+2,6+4+4,4+6,2)*2*(0,15+0,18) |  | 36.696 | [12 empty] | VV | 2 | 2 | True | 0 | ROZPOCET
| VV |  | střecha D-řez C,D-vaznice 160/180mm-ponecháno,protézy | [14 empty] | VV | 2 | 1 | True | 0 | ROZPOCET
| VV |  | (23,3+16,5+11,5+9,8+3,9)*2*(0,16+0,18) |  | 44.2 | [12 empty] | VV | 2 | 2 | True | 0 | ROZPOCET
| VV |  | střecha D-řez C,D-kleština 80/200mm-ponecháno | [14 empty] | VV | 2 | 1 | True | 0 | ROZPOCET
| VV |  | (2,8*2*2+2,2*2*4+3*2+6*2+2,7*2+3,2*2+2,7*2*2)*2*(0,08+0,2) |  | 38.864 | [12 empty] | VV | 2 | 2 | True | 0 | ROZPOCET
| VV |  | střecha D-řez C,D-rozpěra 130/160mm-ponecháno | [14 empty] | VV | 2 | 1 | True | 0 | ROZPOCET
| VV |  | 2,3*2*2*(0,13+0,16) |  | 2.668 | [12 empty] | VV | 2 | 2 | True | 0 | ROZPOCET
| VV |  | střecha D-řez C-sloupek 180/180mm-ponecháno | [14 empty] | VV | 2 | 1 | True | 0 | ROZPOCET
| VV |  | (1,1*2+2,5*2+2,7*2)*2*(0,18+0,18) |  | 9.072 | [12 empty] | VV | 2 | 2 | True | 0 | ROZPOCET
| VV |  | střecha D-řez C-sloupek 150/180mm-ponecháno | [14 empty] | VV | 2 | 1 | True | 0 | ROZPOCET
| VV |  | (1,1*2*2+2,3*2*2)*2*(0,15+0,18) |  | 8.976 | [12 empty] | VV | 2 | 2 | True | 0 | ROZPOCET
| VV |  | střecha D-řez D-sloupek 160/180mm-ponecháno | [14 empty] | VV | 2 | 1 | True | 0 | ROZPOCET
| VV |  | (2,3*3+1,1*5+2,5*7+1,4*4)*2*(0,16+0,18) |  | 24.14 | [12 empty] | VV | 2 | 2 | True | 0 | ROZPOCET
| VV |  | střecha D-řez C,D-pásek 100/135mm-ponecháno | [14 empty] | VV | 2 | 1 | True | 0 | ROZPOCET
| VV |  | 1,3*(8+12+6+7+4+7+4+1)*2*(0,1+0,135) |  | 29.939 | [12 empty] | VV | 2 | 2 | True | 0 | ROZPOCET
| VV |  | střecha D-řez C,D-sikmá vzpěra 150/160mm-ponecháno | [14 empty] | VV | 2 | 1 | True | 0 | ROZPOCET
| VV |  | (3,4*2+2,8*2*2+2,3*2*4+2,3*4+3,3*5)*2*(0,15+0,16) |  | 38.502 | [12 empty] | VV | 2 | 2 | True | 0 | ROZPOCET
| VV |  | střecha D-vikýř-sloupek 100/130mm-ponecháno | [14 empty] | VV | 2 | 1 | True | 0 | ROZPOCET
| VV |  | (2+1+0,5)*2*2*(0,1+0,13) |  | 3.22 | [12 empty] | VV | 2 | 2 | True | 0 | ROZPOCET
| VV |  | střecha D-vikýř-vaznice 100/120mm-ponecháno | [14 empty] | VV | 2 | 1 | True | 0 | ROZPOCET
| VV |  | 4*2*2*(0,1+0,12) |  | 3.52 | [12 empty] | VV | 2 | 2 | True | 0 | ROZPOCET
| VV |  | střecha D-vikýř-krokve 100/120mm á 1m-ponecháno-navýšení sklonem 15% (30°) | [14 empty] | VV | 2 | 1 | True | 0 | ROZPOCET
| VV |  | 0,8*5*2*1,15*2*(0,1+0,12) |  | 4.048 | [12 empty] | VV | 2 | 2 | True | 0 | ROZPOCET
| VV |  | střecha E-skladba ST2-kopule-oblá část-navýšení sklonem 300%-krokve 2x60/200mm á 1m-ponecháno ze 70% | [14 empty] | VV | 2 | 1 | True | 0 | ROZPOCET
| VV |  | ((4,5+3)*1,9*0,5*2+(4,6+1,9)*2,1*0,5+(4,7+1,8)*1,75*0,5+(4,8+1,9)*1,9*0,5+(4,7+1,9)*2,2*0,5)*3/1*0,7*2*(0,12+0,2) |  | 54.281 | [12 empty] | VV | 2 | 2 | True | 0 | ROZPOCET
| VV |  | střecha E-kopule-vazný trám 200/230mm-ponecháno | [14 empty] | VV | 2 | 1 | True | 0 | ROZPOCET
| VV |  | (6,4*2+2,1*4+4*2)*2*(0,2+0,23) |  | 25.112 | [12 empty] | VV | 2 | 2 | True | 0 | ROZPOCET
| VV |  | střecha E-kopule-horní vodorovný trám 180/180mm-u ramenátů-ponecháno | [14 empty] | VV | 2 | 1 | True | 0 | ROZPOCET
| VV |  | 4,5*6*2*(0,18+0,18) |  | 19.44 | [12 empty] | VV | 2 | 2 | True | 0 | ROZPOCET
| VV |  | střecha E-kopule-atyp sloupek 200/280mm-ponecháno | [14 empty] | VV | 2 | 1 | True | 0 | ROZPOCET
| VV |  | 5,7*6*2*(0,2+0,28) |  | 32.832 | [12 empty] | VV | 2 | 2 | True | 0 | ROZPOCET
| VV |  | střecha E-kopule-vzpěra 140/160mm-u sloupků-ponecháno | [14 empty] | VV | 2 | 1 | True | 0 | ROZPOCET
| VV |  | 5,5*6*2*(0,14+0,16) |  | 19.8 | [12 empty] | VV | 2 | 2 | True | 0 | ROZPOCET
| VV |  | střecha E-kopule-pásek 120/120mm-u sloupků-ponecháno | [14 empty] | VV | 2 | 1 | True | 0 | ROZPOCET
| VV |  | 1,3*2*6*2*(0,12+0,12) |  | 7.488 | [12 empty] | VV | 2 | 2 | True | 0 | ROZPOCET
| VV |  | střecha E-kopule-rozpěra 140/160mm-mezi vzdálenějšími sloupky-ponecháno | [14 empty] | VV | 2 | 1 | True | 0 | ROZPOCET
| VV |  | 3*2*2*(0,14+0,16) |  | 3.6 | [12 empty] | VV | 2 | 2 | True | 0 | ROZPOCET
| VV |  | střecha E-kopule-vrchol-spodní a horní rám 200/200mm-ponecháno | [14 empty] | VV | 2 | 1 | True | 0 | ROZPOCET
| VV |  | (3*2+1,9*4-3)*2*2*(0,2+0,2) |  | 16.96 | [12 empty] | VV | 2 | 2 | True | 0 | ROZPOCET
| VV |  | střecha E-kopule-vrchol-sloupky 200/200mm-mezi spodním a horním rámem-ponecháno | [14 empty] | VV | 2 | 1 | True | 0 | ROZPOCET
| VV |  | 1*8*2*(0,2+0,2) |  | 6.4 | [12 empty] | VV | 2 | 2 | True | 0 | ROZPOCET
| VV |  | Součet |  | 2748.534 | [12 empty] | VV | 2 | 4 | True | 1 | ROZPOCET
285 | K | 783213011 | Preventivní napouštěcí nátěr tesařských prvků proti dřevokazným houbám, hmyzu a plísním nezabudovaných do konstrukce jednonásobný syntetický | m2 | 657.82 |  | 0 | CS ÚRS 2024 02 |  | základní |  | 0 | 0.00014 | 0.092095 | 0 | 0 | 16 | K | 2 |  |  |  | ROZPOCET | 0 | 0 | 0 | 0 | 0 | 1 | 0 | 16 | 1481598082
| Online PSC |  | https://podminky.urs.cz/item/CS_URS_2024_02/783213011 | [14 empty] | Online PSC | 2
| VV |  | střecha A-krokve 135/160mm á 1m-100% výměna-navýšení sklonem 15% (30°) | [14 empty] | VV | 2 | 1 | True | 0 | ROZPOCET
| VV |  | (11,027*20,66+0,281*5,353)*1,15/1*2*(0,135+0,16) |  | 155.595 | [12 empty] | VV | 2 | 2 | True | 0 | ROZPOCET
| VV |  | střecha A-krokve nároží 160/180mm-100% výměna-navýšení sklonem 15% (30°) | [14 empty] | VV | 2 | 1 | True | 0 | ROZPOCET
| VV |  | 8*4*1,15*2*(0,16+0,18) |  | 25.024 | [12 empty] | VV | 2 | 2 | True | 0 | ROZPOCET
| VV |  | střecha A-krokve úžlabí 160/180mm-100% výměna-navýšení sklonem 15% (30°) | [14 empty] | VV | 2 | 1 | True | 0 | ROZPOCET
| VV |  | 7*1,15*2*(0,16+0,18) |  | 5.474 | [12 empty] | VV | 2 | 2 | True | 0 | ROZPOCET
| VV |  | střecha A-rozpěra 140/180mm-100% výměna | [14 empty] | VV | 2 | 1 | True | 0 | ROZPOCET
| VV |  | 4,4*2*2*(0,14+0,18) |  | 5.632 | [12 empty] | VV | 2 | 2 | True | 0 | ROZPOCET
| VV |  | střecha A-šikmá vzpěra 130/160mm-100% výměna | [14 empty] | VV | 2 | 1 | True | 0 | ROZPOCET
| VV |  | 2,5*5*2*2*(0,13+0,16) |  | 14.5 | [12 empty] | VV | 2 | 2 | True | 0 | ROZPOCET
| VV |  | střecha A-pásek 100/120mm-100% výměna | [14 empty] | VV | 2 | 1 | True | 0 | ROZPOCET
| VV |  | 0,7*2*5*2*2*(0,1+0,12) |  | 6.16 | [12 empty] | VV | 2 | 2 | True | 0 | ROZPOCET
| VV |  | střecha A-vikýř-sloupek 100/100mm-100% výměna | [14 empty] | VV | 2 | 1 | True | 0 | ROZPOCET
| VV |  | (2+1+0,5)*2*2*(0,1+0,1) |  | 2.8 | [12 empty] | VV | 2 | 2 | True | 0 | ROZPOCET
| VV |  | střecha A-vikýř-vaznice 100/120mm-100% výměna | [14 empty] | VV | 2 | 1 | True | 0 | ROZPOCET
| VV |  | 4*2*2*(0,1+0,12) |  | 3.52 | [12 empty] | VV | 2 | 2 | True | 0 | ROZPOCET
| VV |  | střecha A-vikýř-krokve 100/120mm á 1m-100% výměna-navýšení sklonem 15% (30°) | [14 empty] | VV | 2 | 1 | True | 0 | ROZPOCET
| VV |  | 1,1*5*2*1,15*2*(0,1+0,12) |  | 5.566 | [12 empty] | VV | 2 | 2 | True | 0 | ROZPOCET
| VV |  | střecha A-pozednice 180/180mm-100% výměna | [14 empty] | VV | 2 | 1 | True | 0 | ROZPOCET
| VV |  | 2*(9,7+18,6)*2*(0,18+0,18) |  | 40.752 | [12 empty] | VV | 2 | 2 | True | 0 | ROZPOCET
| VV |  | střecha B,C,D-krokve 135/160mm á 1m-výměna ze 30%-navýšení sklonem 15% (30°) | [14 empty] | VV | 2 | 1 | True | 0 | ROZPOCET
| VV |  | (5,4*12,6+10*15,9+11,5*12,6)*1,15/1*0,3*2*(0,135+0,16) |  | 75.708 | [12 empty] | VV | 2 | 2 | True | 0 | ROZPOCET
| VV |  | (12,6+6,9)*5,4*0,5*1,15/1*0,3*2*(0,135+0,16) |  | 10.717 | [12 empty] | VV | 2 | 2 | True | 0 | ROZPOCET
| VV |  | ((12,6+6,9)*5,6*0,5+12,6*4,5+17,1*4+19,7*5,7+(5+5,4)*9,2*0,5+(5,7+5,9)*8,4*0,5)*1,15/1*0,3*2*(0,135+0,16) |  | 79.089 | [12 empty] | VV | 2 | 2 | True | 0 | ROZPOCET
| VV |  | střecha plochá-krokve 135/160mm á 1m-výměna ze 30%-navýšení sklonem 15% (30°) | [14 empty] | VV | 2 | 1 | True | 0 | ROZPOCET
| VV |  | ((4,4+2,5)*1,1*0,5+7,9*2,5)*1,15/1*0,3*2*(0,135+0,16) |  | 4.793 | [12 empty] | VV | 2 | 2 | True | 0 | ROZPOCET
| VV |  | střecha plochá-krokve 135/160mm á 1m-výměna ze 30%-navýšení sklonem 5% | [14 empty] | VV | 2 | 1 | True | 0 | ROZPOCET
| VV |  | ((2,5+3,8)*7,4*0,5+5,7*4,8*0,5+4,8*5*0,5+(1+3,9+1,6)*0,3)*1,05/1*0,3*2*(0,135+0,16) |  | 9.467 | [12 empty] | VV | 2 | 2 | True | 0 | ROZPOCET
| VV |  | střecha B,C-vazný trám 200/230mm-kompletní výměna-u střechy A | [14 empty] | VV | 2 | 1 | True | 0 | ROZPOCET
| VV |  | 11,3*2*(0,2+0,23) |  | 9.718 | [12 empty] | VV | 2 | 2 | True | 0 | ROZPOCET
| VV |  | střecha B,C-kleština 80/195mm-kompletní výměna-u střechy A | [14 empty] | VV | 2 | 1 | True | 0 | ROZPOCET
| VV |  | 2,8*2*2*(0,08+0,195) |  | 3.08 | [12 empty] | VV | 2 | 2 | True | 0 | ROZPOCET
| VV |  | střecha B,C-vazný trám 200/230mm-kompletní výměna-pod úžlabím | [14 empty] | VV | 2 | 1 | True | 0 | ROZPOCET
| VV |  | 4,2*2*2*(0,2+0,23) |  | 7.224 | [12 empty] | VV | 2 | 2 | True | 0 | ROZPOCET
| VV |  | střecha B,C-pásek 95/135mm-kompletní výměna | [14 empty] | VV | 2 | 1 | True | 0 | ROZPOCET
| VV |  | 1,3*5*2*(0,095+0,135) |  | 2.99 | [12 empty] | VV | 2 | 2 | True | 0 | ROZPOCET
| VV |  | střecha C-plochá část pod kopulí-vazný trám 200/230mm-kompletní výměna | [14 empty] | VV | 2 | 1 | True | 0 | ROZPOCET
| VV |  | 8*2*2*(0,2+0,23) |  | 13.76 | [12 empty] | VV | 2 | 2 | True | 0 | ROZPOCET
| VV |  | střecha C-plochá část pod kopulí-kleština 80/200mm-kompletní výměna | [14 empty] | VV | 2 | 1 | True | 0 | ROZPOCET
| VV |  | 4*2*2*2*(0,08+0,2) |  | 8.96 | [12 empty] | VV | 2 | 2 | True | 0 | ROZPOCET
| VV |  | střecha C-plochá část pod kopulí-sloupek 160/180mm-kompletní výměna | [14 empty] | VV | 2 | 1 | True | 0 | ROZPOCET
| VV |  | (4+2,5+1,1)*2*2*(0,16+0,18) |  | 10.336 | [12 empty] | VV | 2 | 2 | True | 0 | ROZPOCET
| VV |  | střecha C-plochá část pod kopulí-vaznice 160/180mm-kompletní výměna | [14 empty] | VV | 2 | 1 | True | 0 | ROZPOCET
| VV |  | 2,7*3*2*(0,16+0,18) |  | 5.508 | [12 empty] | VV | 2 | 2 | True | 0 | ROZPOCET
| VV |  | střecha C-plochá část pod kopulí-pásek 95/135mm-kompletní výměna | [14 empty] | VV | 2 | 1 | True | 0 | ROZPOCET
| VV |  | 0,7*2*6*2*(0,095+0,135) |  | 3.864 | [12 empty] | VV | 2 | 2 | True | 0 | ROZPOCET
| VV |  | střecha E-skladba ST3-kopule-vrchol-krokve 100/160mm á 1m-navýšení sklonem 5% | [14 empty] | VV | 2 | 1 | True | 0 | ROZPOCET
| VV |  | ((3,3+2,15)*1,6*0,5*2+2,4*1,6*0,5*4)*1,05/1*2*(0,1+0,16) |  | 8.954 | [12 empty] | VV | 2 | 2 | True | 0 | ROZPOCET
| VV |  | střecha E-skladba ST3-kopule-vrchol-nárožní krokve 100/160mm | [14 empty] | VV | 2 | 1 | True | 0 | ROZPOCET
| VV |  | (1,9*4+2,5*2)*2*(0,1+0,16) |  | 6.552 | [12 empty] | VV | 2 | 2 | True | 0 | ROZPOCET
| VV |  | střecha E-skladba ST3-kopule-vrchol-vrcholová vaznice 100/160mm | [14 empty] | VV | 2 | 1 | True | 0 | ROZPOCET
| VV |  | 2,2*2*(0,1+0,16) |  | 1.144 | [12 empty] | VV | 2 | 2 | True | 0 | ROZPOCET
| VV |  | střecha E-skladba ST2-kopule-oblá část-navýšení sklonem 300%-krokve 2x60/200mm á 1m-výměna ze 30% | [14 empty] | VV | 2 | 1 | True | 0 | ROZPOCET
| VV |  | ((4,5+3)*1,9*0,5*2+(4,6+1,9)*2,1*0,5+(4,7+1,8)*1,75*0,5+(4,8+1,9)*1,9*0,5+(4,7+1,9)*2,2*0,5)*3/1*2*0,3*2*(0,06+0,2) |  | 37.803 | [12 empty] | VV | 2 | 2 | True | 0 | ROZPOCET
| VV |  | střecha E-kopule-horní pozednice 180/150mm-výměna | [14 empty] | VV | 2 | 1 | True | 0 | ROZPOCET
| VV |  | (3,5+4,5+2,5)*2*(0,18+0,15) |  | 6.93 | [12 empty] | VV | 2 | 2 | True | 0 | ROZPOCET
| VV |  | střecha E-kopule-sloupek 180/180mm u ramenátu | [14 empty] | VV | 2 | 1 | True | 0 | ROZPOCET
| VV |  | 1,5*28*2*(0,18+0,18) |  | 30.24 | [12 empty] | VV | 2 | 2 | True | 0 | ROZPOCET
| VV |  | střecha E-kopule-vodorovný trám 160/160mm-u spodních doplněných sloupků | [14 empty] | VV | 2 | 1 | True | 0 | ROZPOCET
| VV |  | 4,5*6*2*(0,16+0,16) |  | 17.28 | [12 empty] | VV | 2 | 2 | True | 0 | ROZPOCET
| VV |  | střecha E-kopule-2xkleština 2x80/195mm-výměna | [14 empty] | VV | 2 | 1 | True | 0 | ROZPOCET
| VV |  | (2,3*2*2*2+2,4*2*2*2+3*2*2*2)*2*(0,08+0,195) |  | 33.88 | [12 empty] | VV | 2 | 2 | True | 0 | ROZPOCET
| VV |  | střecha E-kopule-vrchol-spodní a horní vaznice 200/200mm-výměna | [14 empty] | VV | 2 | 1 | True | 0 | ROZPOCET
| VV |  | 3*2*2*(0,2+0,2) |  | 4.8 | [12 empty] | VV | 2 | 2 | True | 0 | ROZPOCET
| VV |  | Součet |  | 657.82 | [12 empty] | VV | 2 | 4 | True | 1 | ROZPOCET
286 | K | 783213111 | Preventivní napouštěcí nátěr tesařských prvků proti dřevokazným houbám, hmyzu a plísním zabudovaných do konstrukce jednonásobný syntetický | m2 | 2748.534 |  | 0 | CS ÚRS 2024 02 |  | základní |  | 0 | 0.00014 | 0.38479 | 0 | 0 | 16 | K | 2 |  |  |  | ROZPOCET | 0 | 0 | 0 | 0 | 0 | 1 | 0 | 16 | -1649918502
| Online PSC |  | https://podminky.urs.cz/item/CS_URS_2024_02/783213111 | [14 empty] | Online PSC | 2
| VV |  | střecha B,C,D-skladba ST1-navýšení sklonem 15% (30°)-rozsah 70%-spodní bednění-prkna 24mm-oboustranně | [14 empty] | VV | 2 | 1 | True | 0 | ROZPOCET
| VV |  | (5,4*12,6+10*15,9+11,5*12,6)*1,15*0,7*2 |  | 598.823 | [12 empty] | VV | 2 | 2 | True | 0 | ROZPOCET
| VV |  | (12,6+6,9)*5,4*0,5*1,15*0,7*2 |  | 84.767 | [12 empty] | VV | 2 | 2 | True | 0 | ROZPOCET
| VV |  | ((12,6+6,9)*5,6*0,5+12,6*4,5+17,1*4+19,7*5,7+(5+5,4)*9,2*0,5+(5,7+5,9)*8,4*0,5)*1,15*0,7*2 |  | 625.566 | [12 empty] | VV | 2 | 2 | True | 0 | ROZPOCET
| VV |  | střecha A-vazný trám 180-200/230-240mm-ponechaný | [14 empty] | VV | 2 | 1 | True | 0 | ROZPOCET
| VV |  | 2*(0,2+0,24)*(10*5+4*4) |  | 58.08 | [12 empty] | VV | 2 | 2 | True | 0 | ROZPOCET
| VV |  | střecha A-vazný trám 210/300mm-ponechaný | [14 empty] | VV | 2 | 1 | True | 0 | ROZPOCET
| VV |  | 2*(0,21+0,3)*3,7*2 |  | 7.548 | [12 empty] | VV | 2 | 2 | True | 0 | ROZPOCET
| VV |  | střecha A-vaznice 210/300mm-ponechaný | [14 empty] | VV | 2 | 1 | True | 0 | ROZPOCET
| VV |  | 2*(0,21+0,3)*2*(4,4+13,8) |  | 37.128 | [12 empty] | VV | 2 | 2 | True | 0 | ROZPOCET
| VV |  | střecha A-sloupek 160/180mm-ponechaný | [14 empty] | VV | 2 | 1 | True | 0 | ROZPOCET
| VV |  | 2*(0,16+0,18)*1,4*10 |  | 9.52 | [12 empty] | VV | 2 | 2 | True | 0 | ROZPOCET
| VV |  | střecha B,C,D-krokve 135/160mm á 1m-ponecháno 70%-navýšení sklonem 15% (30°) | [14 empty] | VV | 2 | 1 | True | 0 | ROZPOCET
| VV |  | (5,4*12,6+10*15,9+11,5*12,6)*1,15/1*0,7*2*(0,135+0,16) |  | 176.653 | [12 empty] | VV | 2 | 2 | True | 0 | ROZPOCET
| VV |  | (12,6+6,9)*5,4*0,5*1,15/1*0,7*2*(0,135+0,16) |  | 25.006 | [12 empty] | VV | 2 | 2 | True | 0 | ROZPOCET
| VV |  | ((12,6+6,9)*5,6*0,5+12,6*4,5+17,1*4+19,7*5,7+(5+5,4)*9,2*0,5+(5,7+5,9)*8,4*0,5)*1,15/1*0,7*2*(0,135+0,16) |  | 184.542 | [12 empty] | VV | 2 | 2 | True | 0 | ROZPOCET
| VV |  | střecha plochá-krokve 135/160mm á 1m-ponecháno 70%-navýšení sklonem 15% (30°) | [14 empty] | VV | 2 | 1 | True | 0 | ROZPOCET
| VV |  | ((4,4+2,5)*1,1*0,5+7,9*2,5)*1,15/1*0,7*2*(0,135+0,16) |  | 11.183 | [12 empty] | VV | 2 | 2 | True | 0 | ROZPOCET
| VV |  | střecha plochá-krokve 135/160mm á 1m-ponecháno 70%-navýšení sklonem 5% | [14 empty] | VV | 2 | 1 | True | 0 | ROZPOCET
| VV |  | ((2,5+3,8)*7,4*0,5+5,7*4,8*0,5+4,8*5*0,5+(1+3,9+1,6)*0,3)*1,05/1*0,7*2*(0,135+0,16) |  | 22.09 | [12 empty] | VV | 2 | 2 | True | 0 | ROZPOCET
| VV |  | střecha B,C-vaznice 160/180mm-ponecháno | [14 empty] | VV | 2 | 1 | True | 0 | ROZPOCET
| VV |  | (31,9+30,5+5,3+3,5*2+3)*2*(0,16+0,18) |  | 52.836 | [12 empty] | VV | 2 | 2 | True | 0 | ROZPOCET
| VV |  | střecha B,C-rozpěra 140/180mm-ponecháno | [14 empty] | VV | 2 | 1 | True | 0 | ROZPOCET
| VV |  | (5,3*8+2,6*2+3,1*2)*2*(0,14+0,18) |  | 34.432 | [12 empty] | VV | 2 | 2 | True | 0 | ROZPOCET
| VV |  | střecha B,C-vazný trám 200/230mm-ponecháno | [14 empty] | VV | 2 | 1 | True | 0 | ROZPOCET
| VV |  | (6,7+10,7*5+11,3+9+3,5+8,1+3,5*2+2,5)*2*(0,2+0,23) |  | 87.376 | [12 empty] | VV | 2 | 2 | True | 0 | ROZPOCET
| VV |  | střecha B,C-sloupek 160/180mm-ponecháno | [14 empty] | VV | 2 | 1 | True | 0 | ROZPOCET
| VV |  | ((1+8*2+1+3)*2,5+(1+1+5*2+5)*1,1)*2*(0,16+0,18) |  | 48.416 | [12 empty] | VV | 2 | 2 | True | 0 | ROZPOCET
| VV |  | střecha B,C-kleština 80/195mm-ponecháno | [14 empty] | VV | 2 | 1 | True | 0 | ROZPOCET
| VV |  | (2,7*2*14+3,5*2*2+2,7*2)*2*(0,08+0,195) |  | 52.25 | [12 empty] | VV | 2 | 2 | True | 0 | ROZPOCET
| VV |  | střecha B,C-šikmá vzpěra 130/160mm-ponecháno | [14 empty] | VV | 2 | 1 | True | 0 | ROZPOCET
| VV |  | 3,3*18*2*(0,13+0,16) |  | 34.452 | [12 empty] | VV | 2 | 2 | True | 0 | ROZPOCET
| VV |  | střecha B,C-pásek 95/135mm-ponecháno | [14 empty] | VV | 2 | 1 | True | 0 | ROZPOCET
| VV |  | 1,3*(1*2+2*7*2+1*2+2*7+1*2+2*4+2*4+1*2-5)*2*(0,095+0,135) |  | 36.478 | [12 empty] | VV | 2 | 2 | True | 0 | ROZPOCET
| VV |  | střecha B,C-řez B-horní pozednice 180/150mm-ponecháno,protézy | [14 empty] | VV | 2 | 1 | True | 0 | ROZPOCET
| VV |  | (31,9+13,1++3,2*2+8,1+6,9)*2*(0,18+0,15) |  | 43.824 | [12 empty] | VV | 2 | 2 | True | 0 | ROZPOCET
| VV |  | střecha D-řez C,D-vazný trám 190/240mm-ponecháno,protézy | [14 empty] | VV | 2 | 1 | True | 0 | ROZPOCET
| VV |  | (6,8+10,8*2+15,2+10,7+7,9*2+6,5*2+7,3+6+2,7+3)*2*(0,19+0,24) |  | 87.806 | [12 empty] | VV | 2 | 2 | True | 0 | ROZPOCET
| VV |  | střecha D-řez C,D-horní pozednice 150/180mm-ponecháno,protézy | [14 empty] | VV | 2 | 1 | True | 0 | ROZPOCET
| VV |  | (23,4+5,3+9,7+2,6+4+4,4+6,2)*2*(0,15+0,18) |  | 36.696 | [12 empty] | VV | 2 | 2 | True | 0 | ROZPOCET
| VV |  | střecha D-řez C,D-vaznice 160/180mm-ponecháno,protézy | [14 empty] | VV | 2 | 1 | True | 0 | ROZPOCET
| VV |  | (23,3+16,5+11,5+9,8+3,9)*2*(0,16+0,18) |  | 44.2 | [12 empty] | VV | 2 | 2 | True | 0 | ROZPOCET
| VV |  | střecha D-řez C,D-kleština 80/200mm-ponecháno | [14 empty] | VV | 2 | 1 | True | 0 | ROZPOCET
| VV |  | (2,8*2*2+2,2*2*4+3*2+6*2+2,7*2+3,2*2+2,7*2*2)*2*(0,08+0,2) |  | 38.864 | [12 empty] | VV | 2 | 2 | True | 0 | ROZPOCET
| VV |  | střecha D-řez C,D-rozpěra 130/160mm-ponecháno | [14 empty] | VV | 2 | 1 | True | 0 | ROZPOCET
| VV |  | 2,3*2*2*(0,13+0,16) |  | 2.668 | [12 empty] | VV | 2 | 2 | True | 0 | ROZPOCET
| VV |  | střecha D-řez C-sloupek 180/180mm-ponecháno | [14 empty] | VV | 2 | 1 | True | 0 | ROZPOCET
| VV |  | (1,1*2+2,5*2+2,7*2)*2*(0,18+0,18) |  | 9.072 | [12 empty] | VV | 2 | 2 | True | 0 | ROZPOCET
| VV |  | střecha D-řez C-sloupek 150/180mm-ponecháno | [14 empty] | VV | 2 | 1 | True | 0 | ROZPOCET
| VV |  | (1,1*2*2+2,3*2*2)*2*(0,15+0,18) |  | 8.976 | [12 empty] | VV | 2 | 2 | True | 0 | ROZPOCET
| VV |  | střecha D-řez D-sloupek 160/180mm-ponecháno | [14 empty] | VV | 2 | 1 | True | 0 | ROZPOCET
| VV |  | (2,3*3+1,1*5+2,5*7+1,4*4)*2*(0,16+0,18) |  | 24.14 | [12 empty] | VV | 2 | 2 | True | 0 | ROZPOCET
| VV |  | střecha D-řez C,D-pásek 100/135mm-ponecháno | [14 empty] | VV | 2 | 1 | True | 0 | ROZPOCET
| VV |  | 1,3*(8+12+6+7+4+7+4+1)*2*(0,1+0,135) |  | 29.939 | [12 empty] | VV | 2 | 2 | True | 0 | ROZPOCET
| VV |  | střecha D-řez C,D-sikmá vzpěra 150/160mm-ponecháno | [14 empty] | VV | 2 | 1 | True | 0 | ROZPOCET
| VV |  | (3,4*2+2,8*2*2+2,3*2*4+2,3*4+3,3*5)*2*(0,15+0,16) |  | 38.502 | [12 empty] | VV | 2 | 2 | True | 0 | ROZPOCET
| VV |  | střecha D-vikýř-sloupek 100/130mm-ponecháno | [14 empty] | VV | 2 | 1 | True | 0 | ROZPOCET
| VV |  | (2+1+0,5)*2*2*(0,1+0,13) |  | 3.22 | [12 empty] | VV | 2 | 2 | True | 0 | ROZPOCET
| VV |  | střecha D-vikýř-vaznice 100/120mm-ponecháno | [14 empty] | VV | 2 | 1 | True | 0 | ROZPOCET
| VV |  | 4*2*2*(0,1+0,12) |  | 3.52 | [12 empty] | VV | 2 | 2 | True | 0 | ROZPOCET
| VV |  | střecha D-vikýř-krokve 100/120mm á 1m-ponecháno-navýšení sklonem 15% (30°) | [14 empty] | VV | 2 | 1 | True | 0 | ROZPOCET
| VV |  | 0,8*5*2*1,15*2*(0,1+0,12) |  | 4.048 | [12 empty] | VV | 2 | 2 | True | 0 | ROZPOCET
| VV |  | střecha E-skladba ST2-kopule-oblá část-navýšení sklonem 300%-krokve 2x60/200mm á 1m-ponecháno ze 70% | [14 empty] | VV | 2 | 1 | True | 0 | ROZPOCET
| VV |  | ((4,5+3)*1,9*0,5*2+(4,6+1,9)*2,1*0,5+(4,7+1,8)*1,75*0,5+(4,8+1,9)*1,9*0,5+(4,7+1,9)*2,2*0,5)*3/1*0,7*2*(0,12+0,2) |  | 54.281 | [12 empty] | VV | 2 | 2 | True | 0 | ROZPOCET
| VV |  | střecha E-kopule-vazný trám 200/230mm-ponecháno | [14 empty] | VV | 2 | 1 | True | 0 | ROZPOCET
| VV |  | (6,4*2+2,1*4+4*2)*2*(0,2+0,23) |  | 25.112 | [12 empty] | VV | 2 | 2 | True | 0 | ROZPOCET
| VV |  | střecha E-kopule-horní vodorovný trám 180/180mm-u ramenátů-ponecháno | [14 empty] | VV | 2 | 1 | True | 0 | ROZPOCET
| VV |  | 4,5*6*2*(0,18+0,18) |  | 19.44 | [12 empty] | VV | 2 | 2 | True | 0 | ROZPOCET
| VV |  | střecha E-kopule-atyp sloupek 200/280mm-ponecháno | [14 empty] | VV | 2 | 1 | True | 0 | ROZPOCET
| VV |  | 5,7*6*2*(0,2+0,28) |  | 32.832 | [12 empty] | VV | 2 | 2 | True | 0 | ROZPOCET
| VV |  | střecha E-kopule-vzpěra 140/160mm-u sloupků-ponecháno | [14 empty] | VV | 2 | 1 | True | 0 | ROZPOCET
| VV |  | 5,5*6*2*(0,14+0,16) |  | 19.8 | [12 empty] | VV | 2 | 2 | True | 0 | ROZPOCET
| VV |  | střecha E-kopule-pásek 120/120mm-u sloupků-ponecháno | [14 empty] | VV | 2 | 1 | True | 0 | ROZPOCET
| VV |  | 1,3*2*6*2*(0,12+0,12) |  | 7.488 | [12 empty] | VV | 2 | 2 | True | 0 | ROZPOCET
| VV |  | střecha E-kopule-rozpěra 140/160mm-mezi vzdálenějšími sloupky-ponecháno | [14 empty] | VV | 2 | 1 | True | 0 | ROZPOCET
| VV |  | 3*2*2*(0,14+0,16) |  | 3.6 | [12 empty] | VV | 2 | 2 | True | 0 | ROZPOCET
| VV |  | střecha E-kopule-vrchol-spodní a horní rám 200/200mm-ponecháno | [14 empty] | VV | 2 | 1 | True | 0 | ROZPOCET
| VV |  | (3*2+1,9*4-3)*2*2*(0,2+0,2) |  | 16.96 | [12 empty] | VV | 2 | 2 | True | 0 | ROZPOCET
| VV |  | střecha E-kopule-vrchol-sloupky 200/200mm-mezi spodním a horním rámem-ponecháno | [14 empty] | VV | 2 | 1 | True | 0 | ROZPOCET
| VV |  | 1*8*2*(0,2+0,2) |  | 6.4 | [12 empty] | VV | 2 | 2 | True | 0 | ROZPOCET
| VV |  | Součet |  | 2748.534 | [12 empty] | VV | 2 | 4 | True | 1 | ROZPOCET
287 | K | 783301303 | Příprava podkladu zámečnických konstrukcí před provedením nátěru odrezivění odrezovačem bezoplachovým | m2 | 76.8 |  | 0 | CS ÚRS 2024 02 |  | základní |  | 0 | 7e-05 | 0.005376 | 0 | 0 | 16 | K | 2 |  |  |  | ROZPOCET | 0 | 0 | 0 | 0 | 0 | 1 | 0 | 16 | 1860981833
| Online PSC |  | https://podminky.urs.cz/item/CS_URS_2024_02/783301303 | [14 empty] | Online PSC | 2
| VV |  | střecha A-ocelový profil 240/480mm-ponechaný | [14 empty] | VV | 2 | 1 | True | 0 | ROZPOCET
| VV |  | (0,24*4+0,48*2)*10*4 |  | 76.8 | [12 empty] | VV | 2 | 2 | True | 0 | ROZPOCET
| VV |  | Součet |  | 76.8 | [12 empty] | VV | 2 | 4 | True | 1 | ROZPOCET
288 | K | 783301311 | Příprava podkladu zámečnických konstrukcí před provedením nátěru odmaštění odmašťovačem vodou ředitelným | m2 | 173.42 |  | 0 | CS ÚRS 2024 02 |  | základní |  | 0 | 8e-05 | 0.013874 | 0 | 0 | 16 | K | 2 |  |  |  | ROZPOCET | 0 | 0 | 0 | 0 | 0 | 1 | 0 | 16 | 1570229250
| Online PSC |  | https://podminky.urs.cz/item/CS_URS_2024_02/783301311 | [14 empty] | Online PSC | 2
| VV |  | střecha A-dveře do sousedního objektu v ul. K.Berana-zárubně | [14 empty] | VV | 2 | 1 | True | 0 | ROZPOCET
| VV |  | 5*0,3 |  | 1.5 | [12 empty] | VV | 2 | 2 | True | 0 | ROZPOCET
| VV |  | střecha A-dveře do sousedního objektu v ul. K.Berana-dveře | [14 empty] | VV | 2 | 1 | True | 0 | ROZPOCET
| VV |  | 1*2*2 |  | 4 | [12 empty] | VV | 2 | 2 | True | 0 | ROZPOCET
| VV |  | vazné trámy-zhlaví-2UPE180-2000mm | [14 empty] | VV | 2 | 1 | True | 0 | ROZPOCET
| VV |  | střecha A | [14 empty] | VV | 2 | 1 | True | 0 | ROZPOCET
| VV |  | 2*2*0,66*14 |  | 36.96 | [12 empty] | VV | 2 | 2 | True | 0 | ROZPOCET
| VV |  | střecha B,C-bez trámů kompletně nahrazených | [14 empty] | VV | 2 | 1 | True | 0 | ROZPOCET
| VV |  | 2*2*0,66*(26-2-2-2*2) |  | 47.52 | [12 empty] | VV | 2 | 2 | True | 0 | ROZPOCET
| VV |  | střecha D | [14 empty] | VV | 2 | 1 | True | 0 | ROZPOCET
| VV |  | 2*2*0,66*21 |  | 55.44 | [12 empty] | VV | 2 | 2 | True | 0 | ROZPOCET
| VV |  | střecha E | [14 empty] | VV | 2 | 1 | True | 0 | ROZPOCET
| VV |  | 2*2*0,66*10 |  | 26.4 | [12 empty] | VV | 2 | 2 | True | 0 | ROZPOCET
| VV |  | střecha A-okrasný štít-zajištění-táhlo-2ks-jekl 40/4-1000mm | [14 empty] | VV | 2 | 1 | True | 0 | ROZPOCET
| VV |  | 1*2*0,16 |  | 0.32 | [12 empty] | VV | 2 | 2 | True | 0 | ROZPOCET
| VV |  | střecha D-okrasný štít-zajištění-táhlo-2ks-jekl 40/4-1000mm | [14 empty] | VV | 2 | 1 | True | 0 | ROZPOCET
| VV |  | 1*2*0,16 |  | 0.32 | [12 empty] | VV | 2 | 2 | True | 0 | ROZPOCET
| VV |  | střecha E-okrasné štíty-zajištění-táhlo-2*3ks-jekl 40/4-1000mm | [14 empty] | VV | 2 | 1 | True | 0 | ROZPOCET
| VV |  | 1*2*3*0,16 |  | 0.96 | [12 empty] | VV | 2 | 2 | True | 0 | ROZPOCET
| VV |  | Součet |  | 173.42 | [12 empty] | VV | 2 | 4 | True | 1 | ROZPOCET
289 | K | 783301401 | Příprava podkladu zámečnických konstrukcí před provedením nátěru ometení | m2 | 76.8 |  | 0 | CS ÚRS 2024 02 |  | základní |  | 0 | 0 | 0 | 0 | 0 | 16 | K | 2 |  |  |  | ROZPOCET | 0 | 0 | 0 | 0 | 0 | 1 | 0 | 16 | -909791971
| Online PSC |  | https://podminky.urs.cz/item/CS_URS_2024_02/783301401 | [14 empty] | Online PSC | 2
| VV |  | střecha A-ocelový profil 240/480mm-ponechaný | [14 empty] | VV | 2 | 1 | True | 0 | ROZPOCET
| VV |  | (0,24*4+0,48*2)*10*4 |  | 76.8 | [12 empty] | VV | 2 | 2 | True | 0 | ROZPOCET
| VV |  | Součet |  | 76.8 | [12 empty] | VV | 2 | 4 | True | 1 | ROZPOCET
290 | K | 783314101 | Základní nátěr zámečnických konstrukcí jednonásobný syntetický | m2 | 82.3 |  | 0 | CS ÚRS 2024 02 |  | základní |  | 0 | 0.00014 | 0.011522 | 0 | 0 | 16 | K | 2 |  |  |  | ROZPOCET | 0 | 0 | 0 | 0 | 0 | 1 | 0 | 16 | -1858388545
| Online PSC |  | https://podminky.urs.cz/item/CS_URS_2024_02/783314101 | [14 empty] | Online PSC | 2
| VV |  | střecha A-ocelový profil 240/480mm-ponechaný | [14 empty] | VV | 2 | 1 | True | 0 | ROZPOCET
| VV |  | (0,24*4+0,48*2)*10*4 |  | 76.8 | [12 empty] | VV | 2 | 2 | True | 0 | ROZPOCET
| VV |  | střecha A-dveře do sousedního objektu v ul. K.Berana-zárubně | [14 empty] | VV | 2 | 1 | True | 0 | ROZPOCET
| VV |  | 5*0,3 |  | 1.5 | [12 empty] | VV | 2 | 2 | True | 0 | ROZPOCET
| VV |  | střecha A-dveře do sousedního objektu v ul. K.Berana-dveře | [14 empty] | VV | 2 | 1 | True | 0 | ROZPOCET
| VV |  | 1*2*2 |  | 4 | [12 empty] | VV | 2 | 2 | True | 0 | ROZPOCET
| VV |  | Součet |  | 82.3 | [12 empty] | VV | 2 | 4 | True | 1 | ROZPOCET
291 | K | 783314201 | Základní antikorozní nátěr zámečnických konstrukcí jednonásobný syntetický standardní | m2 | 167.92 |  | 0 | CS ÚRS 2024 02 |  | základní |  | 0 | 0.00017 | 0.028546 | 0 | 0 | 16 | K | 2 |  |  |  | ROZPOCET | 0 | 0 | 0 | 0 | 0 | 1 | 0 | 16 | 1160950677
| Online PSC |  | https://podminky.urs.cz/item/CS_URS_2024_02/783314201 | [14 empty] | Online PSC | 2
| VV |  | vazné trámy-zhlaví-2UPE180-2000mm | [14 empty] | VV | 2 | 1 | True | 0 | ROZPOCET
| VV |  | střecha A | [14 empty] | VV | 2 | 1 | True | 0 | ROZPOCET
| VV |  | 2*2*0,66*14 |  | 36.96 | [12 empty] | VV | 2 | 2 | True | 0 | ROZPOCET
| VV |  | střecha B,C-bez trámů kompletně nahrazených | [14 empty] | VV | 2 | 1 | True | 0 | ROZPOCET
| VV |  | 2*2*0,66*(26-2-2-2*2) |  | 47.52 | [12 empty] | VV | 2 | 2 | True | 0 | ROZPOCET
| VV |  | střecha D | [14 empty] | VV | 2 | 1 | True | 0 | ROZPOCET
| VV |  | 2*2*0,66*21 |  | 55.44 | [12 empty] | VV | 2 | 2 | True | 0 | ROZPOCET
| VV |  | střecha E | [14 empty] | VV | 2 | 1 | True | 0 | ROZPOCET
| VV |  | 2*2*0,66*10 |  | 26.4 | [12 empty] | VV | 2 | 2 | True | 0 | ROZPOCET
| VV |  | střecha A-okrasný štít-zajištění-táhlo-2ks-jekl 40/4-1000mm | [14 empty] | VV | 2 | 1 | True | 0 | ROZPOCET
| VV |  | 1*2*0,16 |  | 0.32 | [12 empty] | VV | 2 | 2 | True | 0 | ROZPOCET
| VV |  | střecha D-okrasný štít-zajištění-táhlo-2ks-jekl 40/4-1000mm | [14 empty] | VV | 2 | 1 | True | 0 | ROZPOCET
| VV |  | 1*2*0,16 |  | 0.32 | [12 empty] | VV | 2 | 2 | True | 0 | ROZPOCET
| VV |  | střecha E-okrasné štíty-zajištění-táhlo-2*3ks-jekl 40/4-1000mm | [14 empty] | VV | 2 | 1 | True | 0 | ROZPOCET
| VV |  | 1*2*3*0,16 |  | 0.96 | [12 empty] | VV | 2 | 2 | True | 0 | ROZPOCET
| VV |  | Součet |  | 167.92 | [12 empty] | VV | 2 | 4 | True | 1 | ROZPOCET
292 | K | 783315101 | Mezinátěr zámečnických konstrukcí jednonásobný syntetický standardní | m2 | 82.3 |  | 0 | CS ÚRS 2024 02 |  | základní |  | 0 | 0.00012 | 0.009876 | 0 | 0 | 16 | K | 2 |  |  |  | ROZPOCET | 0 | 0 | 0 | 0 | 0 | 1 | 0 | 16 | -662871301
| Online PSC |  | https://podminky.urs.cz/item/CS_URS_2024_02/783315101 | [14 empty] | Online PSC | 2
| VV |  | střecha A-ocelový profil 240/480mm-ponechaný | [14 empty] | VV | 2 | 1 | True | 0 | ROZPOCET
| VV |  | (0,24*4+0,48*2)*10*4 |  | 76.8 | [12 empty] | VV | 2 | 2 | True | 0 | ROZPOCET
| VV |  | střecha A-dveře do sousedního objektu v ul. K.Berana-zárubně | [14 empty] | VV | 2 | 1 | True | 0 | ROZPOCET
| VV |  | 5*0,3 |  | 1.5 | [12 empty] | VV | 2 | 2 | True | 0 | ROZPOCET
| VV |  | střecha A-dveře do sousedního objektu v ul. K.Berana-dveře | [14 empty] | VV | 2 | 1 | True | 0 | ROZPOCET
| VV |  | 1*2*2 |  | 4 | [12 empty] | VV | 2 | 2 | True | 0 | ROZPOCET
| VV |  | Součet |  | 82.3 | [12 empty] | VV | 2 | 4 | True | 1 | ROZPOCET
293 | K | 783317101 | Krycí nátěr (email) zámečnických konstrukcí jednonásobný syntetický standardní | m2 | 82.3 |  | 0 | CS ÚRS 2024 02 |  | základní |  | 0 | 0.00012 | 0.009876 | 0 | 0 | 16 | K | 2 |  |  |  | ROZPOCET | 0 | 0 | 0 | 0 | 0 | 1 | 0 | 16 | -720811873
| Online PSC |  | https://podminky.urs.cz/item/CS_URS_2024_02/783317101 | [14 empty] | Online PSC | 2
| VV |  | střecha A-ocelový profil 240/480mm-ponechaný | [14 empty] | VV | 2 | 1 | True | 0 | ROZPOCET
| VV |  | (0,24*4+0,48*2)*10*4 |  | 76.8 | [12 empty] | VV | 2 | 2 | True | 0 | ROZPOCET
| VV |  | střecha A-dveře do sousedního objektu v ul. K.Berana-zárubně | [14 empty] | VV | 2 | 1 | True | 0 | ROZPOCET
| VV |  | 5*0,3 |  | 1.5 | [12 empty] | VV | 2 | 2 | True | 0 | ROZPOCET
| VV |  | střecha A-dveře do sousedního objektu v ul. K.Berana-dveře | [14 empty] | VV | 2 | 1 | True | 0 | ROZPOCET
| VV |  | 1*2*2 |  | 4 | [12 empty] | VV | 2 | 2 | True | 0 | ROZPOCET
| VV |  | Součet |  | 82.3 | [12 empty] | VV | 2 | 4 | True | 1 | ROZPOCET
294 | K | 783801401 | Příprava podkladu omítek před provedením nátěru ometení | m2 | 155.36 |  | 0 | CS ÚRS 2024 02 |  | základní |  | 0 | 0 | 0 | 0 | 0 | 16 | K | 2 |  |  |  | ROZPOCET | 0 | 0 | 0 | 0 | 0 | 1 | 0 | 16 | -476674266
| Online PSC |  | https://podminky.urs.cz/item/CS_URS_2024_02/783801401 | [14 empty] | Online PSC | 2
| VV |  | oprava říms ze 100%-š cca 80cm | [14 empty] | VV | 2 | 1 | True | 0 | ROZPOCET
| VV |  | střecha A-okap | [14 empty] | VV | 2 | 1 | True | 0 | ROZPOCET
| VV |  | (0,9+11+20,8+11,3+5,4)*0,8 |  | 39.52 | [12 empty] | VV | 2 | 2 | True | 0 | ROZPOCET
| VV |  | střecha B,C,D-okap | [14 empty] | VV | 2 | 1 | True | 0 | ROZPOCET
| VV |  | (31,3+5,9+5,2+6+16,9+6,3+5,4+5,7+11,7+2,6+4+4,6+4,8+12+3,3+10+3,3+5,8)*0,8 |  | 115.84 | [12 empty] | VV | 2 | 2 | True | 0 | ROZPOCET
| VV |  | Součet |  | 155.36 | [12 empty] | VV | 2 | 4 | True | 1 | ROZPOCET
295 | K | 783823163 | Penetrační nátěr omítek hladkých omítek hladkých, zrnitých tenkovrstvých nebo štukových stupně členitosti 3 silikátový | m2 | 155.36 |  | 0 | CS ÚRS 2024 02 |  | základní |  | 0 | 0.00012 | 0.018643 | 0 | 0 | 16 | K | 2 |  |  |  | ROZPOCET | 0 | 0 | 0 | 0 | 0 | 1 | 0 | 16 | 614034305
| Online PSC |  | https://podminky.urs.cz/item/CS_URS_2024_02/783823163 | [14 empty] | Online PSC | 2
| VV |  | oprava říms ze 100%-š cca 80cm | [14 empty] | VV | 2 | 1 | True | 0 | ROZPOCET
| VV |  | střecha A-okap | [14 empty] | VV | 2 | 1 | True | 0 | ROZPOCET
| VV |  | (0,9+11+20,8+11,3+5,4)*0,8 |  | 39.52 | [12 empty] | VV | 2 | 2 | True | 0 | ROZPOCET
| VV |  | střecha B,C,D-okap | [14 empty] | VV | 2 | 1 | True | 0 | ROZPOCET
| VV |  | (31,3+5,9+5,2+6+16,9+6,3+5,4+5,7+11,7+2,6+4+4,6+4,8+12+3,3+10+3,3+5,8)*0,8 |  | 115.84 | [12 empty] | VV | 2 | 2 | True | 0 | ROZPOCET
| VV |  | Součet |  | 155.36 | [12 empty] | VV | 2 | 4 | True | 1 | ROZPOCET
296 | K | 783827443 | Krycí (ochranný ) nátěr omítek dvojnásobný hladkých omítek hladkých, zrnitých tenkovrstvých nebo štukových stupně členitosti 3 silikátový | m2 | 155.36 |  | 0 | CS ÚRS 2024 02 |  | základní |  | 0 | 0.00083 | 0.12895 | 0 | 0 | 16 | K | 2 |  |  |  | ROZPOCET | 0 | 0 | 0 | 0 | 0 | 1 | 0 | 16 | 90287792
| Online PSC |  | https://podminky.urs.cz/item/CS_URS_2024_02/783827443 | [14 empty] | Online PSC | 2
| VV |  | oprava říms ze 100%-š cca 80cm | [14 empty] | VV | 2 | 1 | True | 0 | ROZPOCET
| VV |  | střecha A-okap | [14 empty] | VV | 2 | 1 | True | 0 | ROZPOCET
| VV |  | (0,9+11+20,8+11,3+5,4)*0,8 |  | 39.52 | [12 empty] | VV | 2 | 2 | True | 0 | ROZPOCET
| VV |  | střecha B,C,D-okap | [14 empty] | VV | 2 | 1 | True | 0 | ROZPOCET
| VV |  | (31,3+5,9+5,2+6+16,9+6,3+5,4+5,7+11,7+2,6+4+4,6+4,8+12+3,3+10+3,3+5,8)*0,8 |  | 115.84 | [12 empty] | VV | 2 | 2 | True | 0 | ROZPOCET
| VV |  | Součet |  | 155.36 | [12 empty] | VV | 2 | 4 | True | 1 | ROZPOCET
| D | M | Práce a dodávky M |  |  |  | 0 |  |  |  |  | 0 |  | 0 |  | 0 | 3 | D | 0 |  |  |  | ROZPOCET | [6 empty] | 0
| D | 21-M | Elektromontáže |  |  |  | 0 |  |  |  |  | 0 |  | 0 |  | 0 | 3 | D | 1 |  |  |  | ROZPOCET | [6 empty] | 0
297 | K | 218040011-01 | Demontáž sloupů a stožárů venkovního vedení nn bez výstroje ocelových včetně oddělení stožáru od základu, položení a rozebrání dříku na jednotlivé díly, uříznutí základového dílu, manipulace dílů na staveništi a naložení, bez bourání betonového základu trubkových jednoduchých do 12 m | kus | 1 |  | 0 |  |  | základní |  | 0 | 0 | 0 | 0 | 0 | 64 | K | 2 |  |  |  | ROZPOCET | 0 | 0 | 0 | 0 | 0 | 1 | 0 | 64 | 1699524521
| VV |  | střecha E-stožár | [14 empty] | VV | 2 | 1 | True | 0 | ROZPOCET
| VV |  | 1 |  | 1 | [12 empty] | VV | 2 | 2 | True | 0 | ROZPOCET
| VV |  | Součet |  | 1 | [12 empty] | VV | 2 | 4 | True | 1 | ROZPOCET

## PP04242 - DIO - Dopravně ...
{b1c86592-0707-4fef-91d5-9b93337608f6}
2
| KRYCÍ LIST SOUPISU PRACÍ | [7 empty] | v --- níže se nacházejí doplnkové a pomocné údaje k sestavám --- v | [8 empty] | False
Stavba:
Rekonstrukce krovu a výměna střešní krytiny objektu ZČU
Objekt:
PP04242 - DIO - Dopravně inženýrské opatření
| KSO: |  |  |  |  | CC-CZ:
| Místo: |  | Husova 664/11, Plzeň |  |  | Datum: | 10. 12. 2024
| Zadavatel: |  |  |  |  | IČ:
|  | ZČU v Plzni, Univerzitní 2732/8, 30100 Plzeň |  |  |  | DIČ:
| Uchazeč: |  |  |  |  | IČ: | Vyplň údaj
|  | Vyplň údaj |  |  |  | DIČ: | Vyplň údaj
| Projektant: |  |  |  |  | IČ: | 29115744
|  | PilsProjekt s.r.o., Částkova 74, 326 00 Plzeň |  |  |  | DIČ: | CZ29115744
| Zpracovatel: |  |  |  |  | IČ:
DIČ:
Poznámka:
| Cena bez DPH | [5 empty] | 0
|  |  | Základ daně |  |  | Sazba daně | Výše daně
| DPH | základní | 0 |  |  | 21% | 0
|  | snížená | 0 |  |  | 12% | 0
|  | zákl. přenesená | 0 |  |  | 21% | 0
|  | sníž. přenesená | 0 |  |  | 12% | 0
|  | nulová | 0 |  |  | 0% | 0
| Cena s DPH |  |  | v | CZK |  | 0
REKAPITULACE ČLENĚNÍ SOUPISU PRACÍ
Stavba:
Rekonstrukce krovu a výměna střešní krytiny objektu ZČU
Objekt:
PP04242 - DIO - Dopravně inženýrské opatření
Místo: |  |  | Husova 664/11, Plzeň |  |  | Datum: | 10. 12. 2024
Zadavatel: |  |  | ZČU v Plzni, Univerzitní 2732/8, 30100 Plzeň |  |  | Projektant: | PilsProjekt s.r.o., Částkova 74, 326 00 Plzeň
Uchazeč: |  |  | Vyplň údaj |  |  | Zpracovatel:
Kód dílu - Popis | [6 empty] | Cena celkem [CZK]
Náklady stavby celkem | [6 empty] | 0 | [11 empty] | -1
| HSV - Práce a dodávky HSV | [5 empty] | 0
| 1 - Zemní práce | [5 empty] | 0
| 9 - Ostatní konstrukce a práce, bourání | [5 empty] | 0
| 998 - Přesun hmot | [5 empty] | 0
SOUPIS PRACÍ
Stavba:
Rekonstrukce krovu a výměna střešní krytiny objektu ZČU
Objekt:
PP04242 - DIO - Dopravně inženýrské opatření
Místo: |  |  | Husova 664/11, Plzeň |  |  | Datum: | 10. 12. 2024
Zadavatel: |  |  | ZČU v Plzni, Univerzitní 2732/8, 30100 Plzeň |  |  | Projektant: | PilsProjekt s.r.o., Částkova 74, 326 00 Plzeň
Uchazeč: |  |  | Vyplň údaj |  |  | Zpracovatel:
PČ | Typ | Kód | Popis | MJ | Množství | J.cena [CZK] | Cena celkem [CZK] | Cenová soustava |  | DPH | J. Nh [h] | Nh celkem [h] | J. hmotnost [t] | Hmotnost celkem [t] | J. suť [t] | Suť Celkem [t]
Náklady soupisu celkem | [6 empty] | 0 |  |  |  |  | 0 |  | 0.04551 |  | 0 |  | D | -1 | [10 empty] | 0
| D | HSV | Práce a dodávky HSV |  |  |  | 0 |  |  |  |  | 0 |  | 0.04551 |  | 0 | 1 | D | 0 |  |  |  | ROZPOCET | [6 empty] | 0
| D | 1 | Zemní práce |  |  |  | 0 |  |  |  |  | 0 |  | 0.04551 |  | 0 | 1 | D | 1 |  |  |  | ROZPOCET | [6 empty] | 0
1 | K | 119003223 | Pomocné konstrukce při zabezpečení výkopu svislé ocelové mobilní oplocení, výšky přes 1,5 do 2,2 m panely vyplněné profilovaným plechem zřízení | m | 151.7 |  | 0 | CS ÚRS 2024 02 |  | základní |  | 0 | 0.0003 | 0.04551 | 0 | 0 | 4 | K | 2 |  |  |  | ROZPOCET | 0 | 0 | 0 | 0 | 0 | 1 | 0 | 4 | 380278469
| Online PSC |  | https://podminky.urs.cz/item/CS_URS_2024_02/119003223 | [14 empty] | Online PSC | 2
| VV |  | 1 fáze - Kardinála Berana | [14 empty] | VV | 2 | 1 | True | 0 | ROZPOCET
| VV |  | 44,9+6,4*2 |  | 57.7 | [12 empty] | VV | 2 | 2 | True | 0 | ROZPOCET
| VV |  | 2 fáze-Kardinála Berana/Husova | [14 empty] | VV | 2 | 1 | True | 0 | ROZPOCET
| VV |  | 4,5+12+10+16,1+6,4+4*2 |  | 57 | [12 empty] | VV | 2 | 2 | True | 0 | ROZPOCET
| VV |  | 3 fáze-Husova | [14 empty] | VV | 2 | 1 | True | 0 | ROZPOCET
| VV |  | 28+4,5*2 |  | 37 | [12 empty] | VV | 2 | 2 | True | 0 | ROZPOCET
| VV |  | Součet |  | 151.7 | [12 empty] | VV | 2 | 4 | True | 1 | ROZPOCET
2 | K | 119003224 | Pomocné konstrukce při zabezpečení výkopu svislé ocelové mobilní oplocení, výšky přes 1,5 do 2,2 m panely vyplněné profilovaným plechem odstranění | m | 151.7 |  | 0 | CS ÚRS 2024 02 |  | základní |  | 0 | 0 | 0 | 0 | 0 | 4 | K | 2 |  |  |  | ROZPOCET | 0 | 0 | 0 | 0 | 0 | 1 | 0 | 4 | 333637826
| Online PSC |  | https://podminky.urs.cz/item/CS_URS_2024_02/119003224 | [14 empty] | Online PSC | 2
| VV |  | 1 fáze - Kardinála Berana | [14 empty] | VV | 2 | 1 | True | 0 | ROZPOCET
| VV |  | 44,9+6,4*2 |  | 57.7 | [12 empty] | VV | 2 | 2 | True | 0 | ROZPOCET
| VV |  | 2 fáze-Kardinála Berana/Husova | [14 empty] | VV | 2 | 1 | True | 0 | ROZPOCET
| VV |  | 4,5+12+10+16,1+6,4+4*2 |  | 57 | [12 empty] | VV | 2 | 2 | True | 0 | ROZPOCET
| VV |  | 3 fáze-Husova | [14 empty] | VV | 2 | 1 | True | 0 | ROZPOCET
| VV |  | 28+4,5*2 |  | 37 | [12 empty] | VV | 2 | 2 | True | 0 | ROZPOCET
| VV |  | Součet |  | 151.7 | [12 empty] | VV | 2 | 4 | True | 1 | ROZPOCET
| D | 9 | Ostatní konstrukce a práce, bourání |  |  |  | 0 |  |  |  |  | 0 |  | 0 |  | 0 | 1 | D | 1 |  |  |  | ROZPOCET | [6 empty] | 0
3 | K | 913111115 | Montáž a demontáž dočasných dopravních značek samostatných značek základních | kus | 5 |  | 0 | CS ÚRS 2024 02 |  | základní |  | 0 | 0 | 0 | 0 | 0 | 4 | K | 2 |  |  |  | ROZPOCET | 0 | 0 | 0 | 0 | 0 | 1 | 0 | 4 | 738175456
| Online PSC |  | https://podminky.urs.cz/item/CS_URS_2024_02/913111115 | [14 empty] | Online PSC | 2
| VV |  | 0 fáze | [14 empty] | VV | 2 | 1 | True | 0 | ROZPOCET
| VV |  | 5 |  | 5 | [12 empty] | VV | 2 | 2 | True | 0 | ROZPOCET
| VV |  | Součet |  | 5 | [12 empty] | VV | 2 | 4 | True | 1 | ROZPOCET
4 | K | 913111215 | Montáž a demontáž dočasných dopravních značek Příplatek za první a každý další den použití dočasných dopravních značek k ceně 11-1115 | kus | 50 |  | 0 | CS ÚRS 2024 02 |  | základní |  | 0 | 0 | 0 | 0 | 0 | 4 | K | 2 |  |  |  | ROZPOCET | 0 | 0 | 0 | 0 | 0 | 1 | 0 | 4 | 94591047
| Online PSC |  | https://podminky.urs.cz/item/CS_URS_2024_02/913111215 | [14 empty] | Online PSC | 2
| VV |  | 0 fáze-10 dní | [14 empty] | VV | 2 | 1 | True | 0 | ROZPOCET
| VV |  | 5*10 |  | 50 | [12 empty] | VV | 2 | 2 | True | 0 | ROZPOCET
| VV |  | Součet |  | 50 | [12 empty] | VV | 2 | 4 | True | 1 | ROZPOCET
5 | K | 913121111 | Montáž a demontáž dočasných dopravních značek kompletních značek vč. podstavce a sloupku základních | kus | 21 |  | 0 | CS ÚRS 2024 02 |  | základní |  | 0 | 0 | 0 | 0 | 0 | 4 | K | 2 |  |  |  | ROZPOCET | 0 | 0 | 0 | 0 | 0 | 1 | 0 | 4 | 1622660726
| Online PSC |  | https://podminky.urs.cz/item/CS_URS_2024_02/913121111 | [14 empty] | Online PSC | 2
| VV |  | 0 fáze | [14 empty] | VV | 2 | 1 | True | 0 | ROZPOCET
| VV |  | 5 |  | 5 | [12 empty] | VV | 2 | 2 | True | 0 | ROZPOCET
| VV |  | 1 fáze - Kardinála Berana | [14 empty] | VV | 2 | 1 | True | 0 | ROZPOCET
| VV |  | 5 |  | 5 | [12 empty] | VV | 2 | 2 | True | 0 | ROZPOCET
| VV |  | 2 fáze-Kardinála Berana/Husova | [14 empty] | VV | 2 | 1 | True | 0 | ROZPOCET
| VV |  | 6 |  | 6 | [12 empty] | VV | 2 | 2 | True | 0 | ROZPOCET
| VV |  | 3 fáze-Husova | [14 empty] | VV | 2 | 1 | True | 0 | ROZPOCET
| VV |  | 5 |  | 5 | [12 empty] | VV | 2 | 2 | True | 0 | ROZPOCET
| VV |  | Součet |  | 21 | [12 empty] | VV | 2 | 4 | True | 1 | ROZPOCET
6 | K | 913121211 | Montáž a demontáž dočasných dopravních značek Příplatek za první a každý další den použití dočasných dopravních značek k ceně 12-1111 | kus | 530 |  | 0 | CS ÚRS 2024 02 |  | základní |  | 0 | 0 | 0 | 0 | 0 | 4 | K | 2 |  |  |  | ROZPOCET | 0 | 0 | 0 | 0 | 0 | 1 | 0 | 4 | 1477635929
| Online PSC |  | https://podminky.urs.cz/item/CS_URS_2024_02/913121211 | [14 empty] | Online PSC | 2
| VV |  | 0 fáze-10 dní | [14 empty] | VV | 2 | 1 | True | 0 | ROZPOCET
| VV |  | 5*10 |  | 50 | [12 empty] | VV | 2 | 2 | True | 0 | ROZPOCET
| VV |  | 30 dní | [14 empty] | VV | 2 | 1 | True | 0 | ROZPOCET
| VV |  | 1 fáze - Kardinála Berana | [14 empty] | VV | 2 | 1 | True | 0 | ROZPOCET
| VV |  | 5*30 |  | 150 | [12 empty] | VV | 2 | 2 | True | 0 | ROZPOCET
| VV |  | 2 fáze-Kardinála Berana/Husova | [14 empty] | VV | 2 | 1 | True | 0 | ROZPOCET
| VV |  | 6*30 |  | 180 | [12 empty] | VV | 2 | 2 | True | 0 | ROZPOCET
| VV |  | 3 fáze-Husova | [14 empty] | VV | 2 | 1 | True | 0 | ROZPOCET
| VV |  | 5*30 |  | 150 | [12 empty] | VV | 2 | 2 | True | 0 | ROZPOCET
| VV |  | Součet |  | 530 | [12 empty] | VV | 2 | 4 | True | 1 | ROZPOCET
7 | K | 913221113 | Montáž a demontáž dočasných dopravních zábran světelných včetně zásobníku na akumulátor, šířky 3 m, 5 světel | kus | 6 |  | 0 | CS ÚRS 2024 02 |  | základní |  | 0 | 0 | 0 | 0 | 0 | 4 | K | 2 |  |  |  | ROZPOCET | 0 | 0 | 0 | 0 | 0 | 1 | 0 | 4 | -1049974442
| Online PSC |  | https://podminky.urs.cz/item/CS_URS_2024_02/913221113 | [14 empty] | Online PSC | 2
| VV |  | 1 fáze - Kardinála Berana | [14 empty] | VV | 2 | 1 | True | 0 | ROZPOCET
| VV |  | 2 |  | 2 | [12 empty] | VV | 2 | 2 | True | 0 | ROZPOCET
| VV |  | 2 fáze-Kardinála Berana/Husova | [14 empty] | VV | 2 | 1 | True | 0 | ROZPOCET
| VV |  | 2 |  | 2 | [12 empty] | VV | 2 | 2 | True | 0 | ROZPOCET
| VV |  | 3 fáze-Husova | [14 empty] | VV | 2 | 1 | True | 0 | ROZPOCET
| VV |  | 2 |  | 2 | [12 empty] | VV | 2 | 2 | True | 0 | ROZPOCET
| VV |  | Součet |  | 6 | [12 empty] | VV | 2 | 4 | True | 1 | ROZPOCET
8 | K | 913221213 | Montáž a demontáž dočasných dopravních zábran Příplatek za první a každý další den použití dočasných dopravních zábran k ceně 22-1113 | kus | 180 |  | 0 | CS ÚRS 2024 02 |  | základní |  | 0 | 0 | 0 | 0 | 0 | 4 | K | 2 |  |  |  | ROZPOCET | 0 | 0 | 0 | 0 | 0 | 1 | 0 | 4 | -1088954141
| Online PSC |  | https://podminky.urs.cz/item/CS_URS_2024_02/913221213 | [14 empty] | Online PSC | 2
| VV |  | 30dní | [14 empty] | VV | 2 | 1 | True | 0 | ROZPOCET
| VV |  | 1 fáze - Kardinála Berana | [14 empty] | VV | 2 | 1 | True | 0 | ROZPOCET
| VV |  | 2*30 |  | 60 | [12 empty] | VV | 2 | 2 | True | 0 | ROZPOCET
| VV |  | 2 fáze-Kardinála Berana/Husova | [14 empty] | VV | 2 | 1 | True | 0 | ROZPOCET
| VV |  | 2*30 |  | 60 | [12 empty] | VV | 2 | 2 | True | 0 | ROZPOCET
| VV |  | 3 fáze-Husova | [14 empty] | VV | 2 | 1 | True | 0 | ROZPOCET
| VV |  | 2*30 |  | 60 | [12 empty] | VV | 2 | 2 | True | 0 | ROZPOCET
| VV |  | Součet |  | 180 | [12 empty] | VV | 2 | 4 | True | 1 | ROZPOCET
9 | K | 913321115 | Montáž a demontáž dočasných dopravních vodících zařízení soupravy směrových desek s výstražným světlem 3 desky | kus | 4 |  | 0 | CS ÚRS 2024 02 |  | základní |  | 0 | 0 | 0 | 0 | 0 | 4 | K | 2 |  |  |  | ROZPOCET | 0 | 0 | 0 | 0 | 0 | 1 | 0 | 4 | 2064472882
| Online PSC |  | https://podminky.urs.cz/item/CS_URS_2024_02/913321115 | [14 empty] | Online PSC | 2
| VV |  | 1 fáze - Kardinála Berana | [14 empty] | VV | 2 | 1 | True | 0 | ROZPOCET
| VV |  | 1 |  | 1 | [12 empty] | VV | 2 | 2 | True | 0 | ROZPOCET
| VV |  | 2 fáze-Kardinála Berana/Husova | [14 empty] | VV | 2 | 1 | True | 0 | ROZPOCET
| VV |  | 2 |  | 2 | [12 empty] | VV | 2 | 2 | True | 0 | ROZPOCET
| VV |  | 3 fáze-Husova | [14 empty] | VV | 2 | 1 | True | 0 | ROZPOCET
| VV |  | 1 |  | 1 | [12 empty] | VV | 2 | 2 | True | 0 | ROZPOCET
| VV |  | Součet |  | 4 | [12 empty] | VV | 2 | 4 | True | 1 | ROZPOCET
10 | K | 913321215 | Montáž a demontáž dočasných dopravních vodících zařízení Příplatek za první a každý další den použití dočasných dopravních vodících zařízení k ceně 32-1115 | kus | 120 |  | 0 | CS ÚRS 2024 02 |  | základní |  | 0 | 0 | 0 | 0 | 0 | 4 | K | 2 |  |  |  | ROZPOCET | 0 | 0 | 0 | 0 | 0 | 1 | 0 | 4 | -1758284275
| Online PSC |  | https://podminky.urs.cz/item/CS_URS_2024_02/913321215 | [14 empty] | Online PSC | 2
| VV |  | 30 dní | [14 empty] | VV | 2 | 1 | True | 0 | ROZPOCET
| VV |  | 1 fáze - Kardinála Berana | [14 empty] | VV | 2 | 1 | True | 0 | ROZPOCET
| VV |  | 1*30 |  | 30 | [12 empty] | VV | 2 | 2 | True | 0 | ROZPOCET
| VV |  | 2 fáze-Kardinála Berana/Husova | [14 empty] | VV | 2 | 1 | True | 0 | ROZPOCET
| VV |  | 2*30 |  | 60 | [12 empty] | VV | 2 | 2 | True | 0 | ROZPOCET
| VV |  | 3 fáze-Husova | [14 empty] | VV | 2 | 1 | True | 0 | ROZPOCET
| VV |  | 1*30 |  | 30 | [12 empty] | VV | 2 | 2 | True | 0 | ROZPOCET
| VV |  | Součet |  | 120 | [12 empty] | VV | 2 | 4 | True | 1 | ROZPOCET
| D | 998 | Přesun hmot |  |  |  | 0 |  |  |  |  | 0 |  | 0 |  | 0 | 1 | D | 1 |  |  |  | ROZPOCET | [6 empty] | 0
11 | K | 998011010 | Přesun hmot pro budovy občanské výstavby, bydlení, výrobu a služby s nosnou svislou konstrukcí zděnou z cihel, tvárnic nebo kamene vodorovná dopravní vzdálenost do 100 m s omezením mechanizace pro budovy výšky přes 12 do 24 m | t | 0.046 |  | 0 | CS ÚRS 2024 02 |  | základní |  | 0 | 0 | 0 | 0 | 0 | 4 | K | 2 |  |  |  | ROZPOCET | 0 | 0 | 0 | 0 | 0 | 1 | 0 | 4 | -7489222
| Online PSC |  | https://podminky.urs.cz/item/CS_URS_2024_02/998011010 | [14 empty] | Online PSC | 2

## PP04243 - Elektroinstalace
{c4bb5530-2ccb-4f8a-830c-1d3f5e1f6ce3}
2
| KRYCÍ LIST SOUPISU PRACÍ | [7 empty] | v --- níže se nacházejí doplnkové a pomocné údaje k sestavám --- v | [8 empty] | False
Stavba:
Rekonstrukce krovu a výměna střešní krytiny objektu ZČU
Objekt:
PP04243 - Elektroinstalace
| KSO: |  |  |  |  | CC-CZ:
| Místo: |  | Husova 664/11, Plzeň |  |  | Datum: | 10. 12. 2024
| Zadavatel: |  |  |  |  | IČ:
|  | ZČU v Plzni, Univerzitní 2732/8, 30100 Plzeň |  |  |  | DIČ:
| Uchazeč: |  |  |  |  | IČ: | Vyplň údaj
|  | Vyplň údaj |  |  |  | DIČ: | Vyplň údaj
| Projektant: |  |  |  |  | IČ: | 29115744
|  | PilsProjekt s.r.o., Částkova 74, 326 00 Plzeň |  |  |  | DIČ: | CZ29115744
| Zpracovatel: |  |  |  |  | IČ:
DIČ:
Poznámka:
| Cena bez DPH | [5 empty] | 0
|  |  | Základ daně |  |  | Sazba daně | Výše daně
| DPH | základní | 0 |  |  | 21% | 0
|  | snížená | 0 |  |  | 12% | 0
|  | zákl. přenesená | 0 |  |  | 21% | 0
|  | sníž. přenesená | 0 |  |  | 12% | 0
|  | nulová | 0 |  |  | 0% | 0
| Cena s DPH |  |  | v | CZK |  | 0
REKAPITULACE ČLENĚNÍ SOUPISU PRACÍ
Stavba:
Rekonstrukce krovu a výměna střešní krytiny objektu ZČU
Objekt:
PP04243 - Elektroinstalace
Místo: |  |  | Husova 664/11, Plzeň |  |  | Datum: | 10. 12. 2024
Zadavatel: |  |  | ZČU v Plzni, Univerzitní 2732/8, 30100 Plzeň |  |  | Projektant: | PilsProjekt s.r.o., Částkova 74, 326 00 Plzeň
Uchazeč: |  |  | Vyplň údaj |  |  | Zpracovatel:
Kód dílu - Popis | [6 empty] | Cena celkem [CZK]
Náklady stavby celkem | [6 empty] | 0 | [11 empty] | -1
| D1 - elektroinstalaace | [5 empty] | 0
| D2 - hromosvod a uzemnění | [5 empty] | 0
| D3 - demontáže | [5 empty] | 0
| D4 - společné | [5 empty] | 0
SOUPIS PRACÍ
Stavba:
Rekonstrukce krovu a výměna střešní krytiny objektu ZČU
Objekt:
PP04243 - Elektroinstalace
Místo: |  |  | Husova 664/11, Plzeň |  |  | Datum: | 10. 12. 2024
Zadavatel: |  |  | ZČU v Plzni, Univerzitní 2732/8, 30100 Plzeň |  |  | Projektant: | PilsProjekt s.r.o., Částkova 74, 326 00 Plzeň
Uchazeč: |  |  | Vyplň údaj |  |  | Zpracovatel:
PČ | Typ | Kód | Popis | MJ | Množství | J.cena [CZK] | Cena celkem [CZK] | Cenová soustava |  | DPH | J. Nh [h] | Nh celkem [h] | J. hmotnost [t] | Hmotnost celkem [t] | J. suť [t] | Suť Celkem [t]
Náklady soupisu celkem | [6 empty] | 0 |  |  |  |  | 0 |  | 0 |  | 0 |  | D | -1 | [7 empty] | 0
| D | D1 | elektroinstalaace |  |  |  | 0 |  |  |  |  | 0 |  | 0 |  | 0 | 1 | D | 0 | ROZPOCET | [6 empty] | 0
1 | K | 741122641 | Montáž kabelů měděných bez ukončení uložených pevně plných kulatých nebo bezhalogenových (např. CYKY) počtu a průřezu žil 3x1,5 až 6 mm2 | m | 180 |  | 0 | CS ÚRS 2024 02 |  | základní |  | 0 | 0 | 0 | 0 | 0 | 16 | K | 1 | ROZPOCET | 0 | 0 | 0 | 0 | 0 | 1 | 0 | 16 | 2
| Online PSC |  | https://podminky.urs.cz/item/CS_URS_2024_02/741122641 | [14 empty] | Online PSC | 1
2 | M | 34111030 | kabel instalační jádro Cu plné izolace PVC plášť PVC 450/750V (CYKY) 3x1,5mm2 | m | 180 |  | 0 | CS ÚRS 2024 02 |  | základní |  | 0 | 0 | 0 | 0 | 0 | 32 | M | 1 | ROZPOCET | 0 | 0 | 0 | 0 | 0 | 1 | 0 | 16 | 4
3 | K | 741122642 | Montáž kabelů měděných bez ukončení uložených pevně plných kulatých nebo bezhalogenových (např. CYKY) počtu a průřezu žil 5x4 až 6 mm2 | m | 35 |  | 0 | CS ÚRS 2024 02 |  | základní |  | 0 | 0 | 0 | 0 | 0 | 16 | K | 1 | ROZPOCET | 0 | 0 | 0 | 0 | 0 | 1 | 0 | 16 | 6
| Online PSC |  | https://podminky.urs.cz/item/CS_URS_2024_02/741122642 | [14 empty] | Online PSC | 1
4 | M | 34111098 | kabel instalační jádro Cu plné izolace PVC plášť PVC 450/750V (CYKY) 5x4mm2 | m | 35 |  | 0 | CS ÚRS 2024 02 |  | základní |  | 0 | 0 | 0 | 0 | 0 | 32 | M | 1 | ROZPOCET | 0 | 0 | 0 | 0 | 0 | 1 | 0 | 16 | 8
5 | K | 741120301 | Montáž vodičů izolovaných měděných bez ukončení uložených pevně plných a laněných s PVC pláštěm, bezhalogenových, ohniodolných (např. CY, CHAH-V) průřezu žíly 0,55 až 16 mm2 | m | 35 |  | 0 | CS ÚRS 2024 02 |  | základní |  | 0 | 0 | 0 | 0 | 0 | 16 | K | 1 | ROZPOCET | 0 | 0 | 0 | 0 | 0 | 1 | 0 | 16 | 10
| Online PSC |  | https://podminky.urs.cz/item/CS_URS_2024_02/741120301 | [14 empty] | Online PSC | 1
6 | M | 34113245 | kabel Instalační flexibilní jádro Cu lanované izolace pryž plášť pryž chloroprenová 450/750V (H07RN-F) 1x6mm2 | m | 35 |  | 0 | CS ÚRS 2024 02 |  | základní |  | 0 | 0 | 0 | 0 | 0 | 32 | M | 1 | ROZPOCET | 0 | 0 | 0 | 0 | 0 | 1 | 0 | 16 | 12
7 | K | 741112111 | Montáž krabic elektroinstalačních bez napojení na trubky a lišty, demontáže a montáže víčka a přístroje rozvodek se zapojením vodičů na svorkovnici nástěnných plastových čtyřhranných pro vodiče Ø do 4 mm2 | kus | 30 |  | 0 | CS ÚRS 2024 02 |  | základní |  | 0 | 0 | 0 | 0 | 0 | 16 | K | 1 | ROZPOCET | 0 | 0 | 0 | 0 | 0 | 1 | 0 | 16 | 14
| Online PSC |  | https://podminky.urs.cz/item/CS_URS_2024_02/741112111 | [14 empty] | Online PSC | 1
8 | M | VL001 | krabicová rozvodka plastová, 5-pólová, šedá. Průřez vodiče 4 mm2 ; Napětí 400 V. | kus | 30 |  | 0 | VL001 |  | základní |  | 0 | 0 | 0 | 0 | 0 | 32 | M | 1 | ROZPOCET | 0 | 0 | 0 | 0 | 0 | 1 | 0 | 16 | 16
9 | K | VL002 | Ukončení kabelů smršťovací záklopkou nebo páskou se zapojením bez letování na přístroji nebo svorkovnici v rozvaděči | kus | 1 |  | 0 | VL002 |  | základní |  | 0 | 0 | 0 | 0 | 0 | 16 | K | 1 | ROZPOCET | 0 | 0 | 0 | 0 | 0 | 1 | 0 | 16 | 18
10 | K | 741310251 | Montáž spínačů jedno nebo dvoupólových polozapuštěných nebo zapuštěných se zapojením vodičů šroubové připojení, pro prostředí venkovní nebo mokré spínačů, řazení 1-jednopólových | kus | 1 |  | 0 | CS ÚRS 2024 02 |  | základní |  | 0 | 0 | 0 | 0 | 0 | 16 | K | 1 | ROZPOCET | 0 | 0 | 0 | 0 | 0 | 1 | 0 | 16 | 20
| Online PSC |  | https://podminky.urs.cz/item/CS_URS_2024_02/741310251 | [14 empty] | Online PSC | 1
11 | M | VL003 | venkovní vypínač řazení č.1 v bílé barvě pro venkovní instalaci na zeď IP 44 16A 250V | kus | 1 |  | 0 | VL003 |  | základní |  | 0 | 0 | 0 | 0 | 0 | 32 | M | 1 | ROZPOCET | 0 | 0 | 0 | 0 | 0 | 1 | 0 | 16 | 22
12 | K | 741110002 | Montáž trubek elektroinstalačních s nasunutím nebo našroubováním do krabic plastových tuhých, uložených pevně, vnější Ø přes 23 do 35 mm | m | 175 |  | 0 | CS ÚRS 2024 02 |  | základní |  | 0 | 0 | 0 | 0 | 0 | 16 | K | 1 | ROZPOCET | 0 | 0 | 0 | 0 | 0 | 1 | 0 | 16 | 24
| Online PSC |  | https://podminky.urs.cz/item/CS_URS_2024_02/741110002 | [14 empty] | Online PSC | 1
13 | M | 34571538 | trubka elektroinstalační plastová tuhá lehce odolná D 22,3/25mm | m | 175 |  | 0 | CS ÚRS 2024 02 |  | základní |  | 0 | 0 | 0 | 0 | 0 | 32 | M | 1 | ROZPOCET | 0 | 0 | 0 | 0 | 0 | 1 | 0 | 16 | 26
14 | M | 34571027 | koleno násuvné plastové pro trubky elektroinstalační tuhé plastové UV stabilní D 21,6/25mm poloměr oblouku 120mm | kus | 18 |  | 0 | CS ÚRS 2024 02 |  | základní |  | 0 | 0 | 0 | 0 | 0 | 32 | M | 1 | ROZPOCET | 0 | 0 | 0 | 0 | 0 | 1 | 0 | 16 | 28
15 | M | 34571115 | příchytka plastová pro tuhé a ohebné plastové trubky 16x29x31mm | kus | 350 |  | 0 | CS ÚRS 2024 02 |  | základní |  | 0 | 0 | 0 | 0 | 0 | 32 | M | 1 | ROZPOCET | 0 | 0 | 0 | 0 | 0 | 1 | 0 | 16 | 30
16 | K | 741110003 | Montáž trubek elektroinstalačních s nasunutím nebo našroubováním do krabic plastových tuhých, uložených pevně, vnější Ø přes 35 mm | m | 33 |  | 0 | CS ÚRS 2024 02 |  | základní |  | 0 | 0 | 0 | 0 | 0 | 16 | K | 1 | ROZPOCET | 0 | 0 | 0 | 0 | 0 | 1 | 0 | 16 | 32
| Online PSC |  | https://podminky.urs.cz/item/CS_URS_2024_02/741110003 | [14 empty] | Online PSC | 1
17 | M | 34571540 | trubka elektroinstalační plastová tuhá lehce odolná D 36,9/40m | m | 33 |  | 0 | CS ÚRS 2024 02 |  | základní |  | 0 | 0 | 0 | 0 | 0 | 32 | M | 1 | ROZPOCET | 0 | 0 | 0 | 0 | 0 | 1 | 0 | 16 | 34
18 | M | 34571036 | koleno násuvné plastové pro trubky elektroinstalační tuhé plastové UV stabilní D 46,1/50mm poloměr oblouku 200mm | kus | 6 |  | 0 | CS ÚRS 2024 02 |  | základní |  | 0 | 0 | 0 | 0 | 0 | 32 | M | 1 | ROZPOCET | 0 | 0 | 0 | 0 | 0 | 1 | 0 | 16 | 36
19 | M | 34571118 | příchytka plastová pro tuhé a ohebné plastové trubky 16x49x53mm | kus | 66 |  | 0 | CS ÚRS 2024 02 |  | základní |  | 0 | 0 | 0 | 0 | 0 | 32 | M | 1 | ROZPOCET | 0 | 0 | 0 | 0 | 0 | 1 | 0 | 16 | 38
20 | K | 460932111 | Osazení kotevních prvků hmoždinek včetně vyvrtání otvorů, pro upevnění elektroinstalací ve stěnách cihelných, vnějšího průměru do 8 mm | kus | 452 |  | 0 | CS ÚRS 2024 02 |  | základní |  | 0 | 0 | 0 | 0 | 0 | 16 | K | 1 | ROZPOCET | 0 | 0 | 0 | 0 | 0 | 1 | 0 | 16 | 40
| Online PSC |  | https://podminky.urs.cz/item/CS_URS_2024_02/460932111 | [14 empty] | Online PSC | 1
21 | M | VL004 | hmoždinky univerzální PVC 10x60 | kus | 452 |  | 0 | VL004 |  | základní |  | 0 | 0 | 0 | 0 | 0 | 32 | M | 1 | ROZPOCET | 0 | 0 | 0 | 0 | 0 | 1 | 0 | 16 | 42
22 | K | 741372061 | Montáž svítidel s integrovaným zdrojem LED se zapojením vodičů interiérových přisazených stropních hranatých nebo kruhových, plochy do 0,09 m2 | kus | 18 |  | 0 | CS ÚRS 2024 02 |  | základní |  | 0 | 0 | 0 | 0 | 0 | 16 | K | 1 | ROZPOCET | 0 | 0 | 0 | 0 | 0 | 1 | 0 | 16 | 44
| Online PSC |  | https://podminky.urs.cz/item/CS_URS_2024_02/741372061 | [14 empty] | Online PSC | 1
23 | M | VL005 | D1 - LED svítidlo přisazené, 18W,2070 lm IP44 | kus | 18 |  | 0 | VL005 |  | základní |  | 0 | 0 | 0 | 0 | 0 | 32 | M | 1 | ROZPOCET | 0 | 0 | 0 | 0 | 0 | 1 | 0 | 16 | 46
24 | M | VL006 | reciklační poplatek za svítidlo a světlený zdroj | kus | 18 |  | 0 | VL006 |  | základní |  | 0 | 0 | 0 | 0 | 0 | 32 | M | 1 | ROZPOCET | 0 | 0 | 0 | 0 | 0 | 1 | 0 | 16 | 48
25 | K | 741420022 | Montáž hromosvodného vedení svorek se 3 a více šrouby | kus | 1 |  | 0 | CS ÚRS 2024 02 |  | základní |  | 0 | 0 | 0 | 0 | 0 | 16 | K | 1 | ROZPOCET | 0 | 0 | 0 | 0 | 0 | 1 | 0 | 16 | 50
| Online PSC |  | https://podminky.urs.cz/item/CS_URS_2024_02/741420022 | [14 empty] | Online PSC | 1
26 | M | VL007 | svorka pro připojení zemnění FeZn | kus | 1 |  | 0 | VL007 |  | základní |  | 0 | 0 | 0 | 0 | 0 | 32 | M | 1 | ROZPOCET | 0 | 0 | 0 | 0 | 0 | 1 | 0 | 16 | 52
27 | K | VL008 | Kontrola a proměření stávajícícího kabelu CYKY 5x4 - jednotka klimatizace | kus | 1 |  | 0 | VL008 |  | základní |  | 0 | 0 | 0 | 0 | 0 | 16 | K | 1 | ROZPOCET | 0 | 0 | 0 | 0 | 0 | 1 | 0 | 16 | 54
28 | K | VL009 | Kontrola a proměření stávajících kabelůu CYKY 3x1,5 na které budou napojené nové kabelypro osvětlení | kus | 1 |  | 0 | VL009 |  | základní |  | 0 | 0 | 0 | 0 | 0 | 16 | K | 1 | ROZPOCET | 0 | 0 | 0 | 0 | 0 | 1 | 0 | 16 | 56
29 | K | VL010 | Přemístění stávající jednotky klimatize, montáž a demontáž včeně odpojení a npojení kebely CYK 5x4 | kus | 1 |  | 0 | VL010 |  | základní |  | 0 | 0 | 0 | 0 | 0 | 16 | K | 1 | ROZPOCET | 0 | 0 | 0 | 0 | 0 | 1 | 0 | 16 | 58
30 | K | VL011 | Demontáž a opětná montáž stávající el.instalace v místě nových dveří | kus | 1 |  | 0 | VL011 |  | základní |  | 0 | 0 | 0 | 0 | 0 | 16 | K | 1 | ROZPOCET | 0 | 0 | 0 | 0 | 0 | 1 | 0 | 16 | 60
31 | K | 741820102 | Měření osvětlovacího zařízení intenzity osvětlení na pracovišti do 50 svítidel | kus | 1 |  | 0 | CS ÚRS 2024 02 |  | základní |  | 0 | 0 | 0 | 0 | 0 | 16 | K | 1 | ROZPOCET | 0 | 0 | 0 | 0 | 0 | 1 | 0 | 16 | 62
| Online PSC |  | https://podminky.urs.cz/item/CS_URS_2024_02/741820102 | [14 empty] | Online PSC | 1
| D | D2 | hromosvod a uzemnění |  |  |  | 0 |  |  |  |  | 0 |  | 0 |  | 0 | 1 | D | 0 | ROZPOCET | [6 empty] | 0
32 | K | 741420001 | Montáž hromosvodného vedení svodových drátů nebo lan s podpěrami, Ø do 10 mm | m | 450 |  | 0 | CS ÚRS 2024 02 |  | základní |  | 0 | 0 | 0 | 0 | 0 | 16 | K | 1 | ROZPOCET | 0 | 0 | 0 | 0 | 0 | 1 | 0 | 16 | 64
| Online PSC |  | https://podminky.urs.cz/item/CS_URS_2024_02/741420001 | [14 empty] | Online PSC | 1
33 | M | 35441077 | drát D 8mm AlMgSi | kg | 195.7 |  | 0 | CS ÚRS 2024 02 |  | základní |  | 0 | 0 | 0 | 0 | 0 | 32 | M | 1 | ROZPOCET | 0 | 0 | 0 | 0 | 0 | 1 | 0 | 16 | 66
34 | K | 741420011 | Montáž hromosvodného vedení svodových drátů nebo lan bez podpěr, Ø do 10 mm | m | 32 |  | 0 | CS ÚRS 2024 02 |  | základní |  | 0 | 0 | 0 | 0 | 0 | 16 | K | 1 | ROZPOCET | 0 | 0 | 0 | 0 | 0 | 1 | 0 | 16 | 68
| Online PSC |  | https://podminky.urs.cz/item/CS_URS_2024_02/741420011 | [14 empty] | Online PSC | 1
35 | M | 35441073 | drát FeZn o 10 | kg | 32 |  | 0 | CS ÚRS 2024 02 |  | základní |  | 0 | 0 | 0 | 0 | 0 | 32 | M | 1 | ROZPOCET | 0 | 0 | 0 | 0 | 0 | 1 | 0 | 16 | 70
36 | M | VL012 | podpěra vedení na střechy a zdi | kus | 495 |  | 0 | VL012 |  | základní |  | 0 | 0 | 0 | 0 | 0 | 32 | M | 1 | ROZPOCET | 0 | 0 | 0 | 0 | 0 | 1 | 0 | 16 | 72
37 | K | 741420021 | Montáž hromosvodného vedení svorek se 2 šrouby | kus | 20 |  | 0 | CS ÚRS 2024 02 |  | základní |  | 0 | 0 | 0 | 0 | 0 | 16 | K | 1 | ROZPOCET | 0 | 0 | 0 | 0 | 0 | 1 | 0 | 16 | 74
| Online PSC |  | https://podminky.urs.cz/item/CS_URS_2024_02/741420021 | [14 empty] | Online PSC | 1
38 | M | 35431019 | svorka uzemnění FeZn připojovací na kovové části pro 1 vodič D 7-10mm -plochá, 2 šrouby | kus | 20 |  | 0 | CS ÚRS 2024 02 |  | základní |  | 0 | 0 | 0 | 0 | 0 | 32 | M | 1 | ROZPOCET | 0 | 0 | 0 | 0 | 0 | 1 | 0 | 16 | 76
39 | K | 741420022 | Montáž hromosvodného vedení svorek se 3 a více šrouby | kus | 98 |  | 0 | CS ÚRS 2024 02 |  | základní |  | 0 | 0 | 0 | 0 | 0 | 16 | K | 1 | ROZPOCET | 0 | 0 | 0 | 0 | 0 | 1 | 0 | 16 | 78
| Online PSC |  | https://podminky.urs.cz/item/CS_URS_2024_02/741420022 | [14 empty] | Online PSC | 1
40 | M | 35441875 | svorka křížová pro vodič D 6-10mm | kus | 36 |  | 0 | CS ÚRS 2024 02 |  | základní |  | 0 | 0 | 0 | 0 | 0 | 32 | M | 1 | ROZPOCET | 0 | 0 | 0 | 0 | 0 | 1 | 0 | 16 | 80
41 | M | 35431012 | svorka uzemnění FeZn spojovací s příložkou | kus | 48 |  | 0 | CS ÚRS 2024 02 |  | základní |  | 0 | 0 | 0 | 0 | 0 | 32 | M | 1 | ROZPOCET | 0 | 0 | 0 | 0 | 0 | 1 | 0 | 16 | 82
42 | M | 35431038 | svorka uzemnění FeZn na okapové žlaby, 60mm | kus | 7 |  | 0 | CS ÚRS 2024 02 |  | základní |  | 0 | 0 | 0 | 0 | 0 | 32 | M | 1 | ROZPOCET | 0 | 0 | 0 | 0 | 0 | 1 | 0 | 16 | 84
43 | M | 35431016 | svorka uzemnění FeZn zkušební, 62mm | kus | 7 |  | 0 | CS ÚRS 2024 02 |  | základní |  | 0 | 0 | 0 | 0 | 0 | 32 | M | 1 | ROZPOCET | 0 | 0 | 0 | 0 | 0 | 1 | 0 | 16 | 86
44 | K | VL013 | Montáž oddáleného jímače včetně držáku | kus | 1 |  | 0 | VL013 |  | základní |  | 0 | 0 | 0 | 0 | 0 | 16 | K | 1 | ROZPOCET | 0 | 0 | 0 | 0 | 0 | 1 | 0 | 16 | 88
45 | M | VL014 | pomocný (oddálený) jímač 2 metry + držák | kus | 1 |  | 0 | VL014 |  | základní |  | 0 | 0 | 0 | 0 | 0 | 32 | M | 1 | ROZPOCET | 0 | 0 | 0 | 0 | 0 | 1 | 0 | 16 | 90
46 | K | 741420083 | Montáž hromosvodného vedení ochranných prvků a doplňků štítků k označení svodů | kus | 7 |  | 0 | CS ÚRS 2024 02 |  | základní |  | 0 | 0 | 0 | 0 | 0 | 16 | K | 1 | ROZPOCET | 0 | 0 | 0 | 0 | 0 | 1 | 0 | 16 | 92
| Online PSC |  | https://podminky.urs.cz/item/CS_URS_2024_02/741420083 | [14 empty] | Online PSC | 1
47 | M | 35442110 | štítek plastový - čísla svodů | kus | 7 |  | 0 | CS ÚRS 2024 02 |  | základní |  | 0 | 0 | 0 | 0 | 0 | 32 | M | 1 | ROZPOCET | 0 | 0 | 0 | 0 | 0 | 1 | 0 | 16 | 94
48 | K | 741440031 | Montáž zemnicích desek a tyčí s připojením na svodové nebo uzemňovací vedení bez příslušenství tyčí, délky přes 2 do 4,5 m | kus | 21 |  | 0 | CS ÚRS 2024 02 |  | základní |  | 0 | 0 | 0 | 0 | 0 | 16 | K | 1 | ROZPOCET | 0 | 0 | 0 | 0 | 0 | 1 | 0 | 16 | 96
| Online PSC |  | https://podminky.urs.cz/item/CS_URS_2024_02/741440031 | [14 empty] | Online PSC | 1
49 | M | 35442090 | tyč zemnící 2m FeZn | kus | 21 |  | 0 | CS ÚRS 2024 02 |  | základní |  | 0 | 0 | 0 | 0 | 0 | 32 | M | 1 | ROZPOCET | 0 | 0 | 0 | 0 | 0 | 1 | 0 | 16 | 98
50 | K | 741420051 | Montáž hromosvodného vedení ochranných prvků úhelníků nebo trubek s držáky do zdiva | kus | 7 |  | 0 | CS ÚRS 2024 02 |  | základní |  | 0 | 0 | 0 | 0 | 0 | 16 | K | 1 | ROZPOCET | 0 | 0 | 0 | 0 | 0 | 1 | 0 | 16 | 100
| Online PSC |  | https://podminky.urs.cz/item/CS_URS_2024_02/741420051 | [14 empty] | Online PSC | 1
51 | M | 35441830 | úhelník ochranný na ochranu svodu - 1700mm, FeZn | kus | 7 |  | 0 | CS ÚRS 2024 02 |  | základní |  | 0 | 0 | 0 | 0 | 0 | 32 | M | 1 | ROZPOCET | 0 | 0 | 0 | 0 | 0 | 1 | 0 | 16 | 102
52 | M | 35441836 | držák ochranného úhelníku do zdiva FeZn | kus | 14 |  | 0 | CS ÚRS 2024 02 |  | základní |  | 0 | 0 | 0 | 0 | 0 | 32 | M | 1 | ROZPOCET | 0 | 0 | 0 | 0 | 0 | 1 | 0 | 16 | 104
53 | K | VL015 | Ochrana zemní svorky asfaltovým nátěrem | kus | 8 |  | 0 | VL015 |  | základní |  | 0 | 0 | 0 | 0 | 0 | 16 | K | 1 | ROZPOCET | 0 | 0 | 0 | 0 | 0 | 1 | 0 | 16 | 106
54 | M | VL016 | asfaltový lak | kg | 4 |  | 0 | VL016 |  | základní |  | 0 | 0 | 0 | 0 | 0 | 32 | M | 1 | ROZPOCET | 0 | 0 | 0 | 0 | 0 | 1 | 0 | 16 | 108
55 | K | 741420082 | Montáž hromosvodného vedení doplňků napínacích šroubů s okem s vypnutím svodového vodiče | kus | 7 |  | 0 | CS ÚRS 2024 02 |  | základní |  | 0 | 0 | 0 | 0 | 0 | 16 | K | 1 | ROZPOCET | 0 | 0 | 0 | 0 | 0 | 1 | 0 | 16 | 110
| Online PSC |  | https://podminky.urs.cz/item/CS_URS_2024_02/741420082 | [14 empty] | Online PSC | 1
56 | K | 741430003 | Montáž jímacích tyčí délky do 3 m na konstrukci ocelovou | kus | 24 |  | 0 | CS ÚRS 2024 02 |  | základní |  | 0 | 0 | 0 | 0 | 0 | 16 | K | 1 | ROZPOCET | 0 | 0 | 0 | 0 | 0 | 1 | 0 | 16 | 112
| Online PSC |  | https://podminky.urs.cz/item/CS_URS_2024_02/741430003 | [14 empty] | Online PSC | 1
57 | M | VL017 | kompletní jímač v=1,5 včetně držáku | kus | 24 |  | 0 | VL017 |  | základní |  | 0 | 0 | 0 | 0 | 0 | 32 | M | 1 | ROZPOCET | 0 | 0 | 0 | 0 | 0 | 1 | 0 | 16 | 114
58 | K | 741120301 | Montáž vodičů izolovaných měděných bez ukončení uložených pevně plných a laněných s PVC pláštěm, bezhalogenových, ohniodolných (např. CY, CHAH-V) průřezu žíly 0,55 až 16 mm2 | m | 50 |  | 0 | CS ÚRS 2024 02 |  | základní |  | 0 | 0 | 0 | 0 | 0 | 16 | K | 1 | ROZPOCET | 0 | 0 | 0 | 0 | 0 | 1 | 0 | 16 | 116
| Online PSC |  | https://podminky.urs.cz/item/CS_URS_2024_02/741120301 | [14 empty] | Online PSC | 1
59 | M | 34113245 | kabel Instalační flexibilní jádro Cu lanované izolace pryž plášť pryž chloroprenová 450/750V (H07RN-F) 1x6mm2 | m | 50 |  | 0 | CS ÚRS 2024 02 |  | základní |  | 0 | 0 | 0 | 0 | 0 | 32 | M | 1 | ROZPOCET | 0 | 0 | 0 | 0 | 0 | 1 | 0 | 16 | 118
| D | D3 | demontáže |  |  |  | 0 |  |  |  |  | 0 |  | 0 |  | 0 | 1 | D | 0 | ROZPOCET | [6 empty] | 0
60 | K | VL018 | demontáž stávající hromosvodové soustavy | kus | 1 |  | 0 | VL018 |  | základní |  | 0 | 0 | 0 | 0 | 0 | 16 | K | 1 | ROZPOCET | 0 | 0 | 0 | 0 | 0 | 1 | 0 | 16 | 120
61 | K | VL023 | demontáž stávající el.instalace | ks | 1 |  | 0 | VL023 |  | základní |  | 0 | 0 | 0 | 0 | 0 | 16 | K | 1 | ROZPOCET | 0 | 0 | 0 | 0 | 0 | 1 | 0 | 16 | 1494196414
| D | D4 | společné |  |  |  | 0 |  |  |  |  | 0 |  | 0 |  | 0 | 1 | D | 0 | ROZPOCET | [6 empty] | 0
62 | K | VL019 | Koordinace profesí | kus | 1 |  | 0 | VL019 |  | základní |  | 0 | 0 | 0 | 0 | 0 | 16 | K | 1 | ROZPOCET | 0 | 0 | 0 | 0 | 0 | 1 | 0 | 16 | 122
63 | K | VL020 | Podíl prací jiných profesí než elektro ( zednické, zámečnické, drobné výkopy, rozebrání a opětné složení dlažby…práce) | kus | 1 |  | 0 | VL020 |  | základní |  | 0 | 0 | 0 | 0 | 0 | 16 | K | 1 | ROZPOCET | 0 | 0 | 0 | 0 | 0 | 1 | 0 | 16 | 124
64 | K | VL021 | Zakreslení skutečného stavu | kus | 1 |  | 0 | VL021 |  | základní |  | 0 | 0 | 0 | 0 | 0 | 16 | K | 1 | ROZPOCET | 0 | 0 | 0 | 0 | 0 | 1 | 0 | 16 | 126
65 | K | 741810002 | Zkoušky a prohlídky elektrických rozvodů a zařízení celková prohlídka a vyhotovení revizní zprávy pro objem montážních prací přes 100 do 500 tis.Kč | kus | 1 |  | 0 | CS ÚRS 2024 02 |  | základní |  | 0 | 0 | 0 | 0 | 0 | 16 | K | 1 | ROZPOCET | 0 | 0 | 0 | 0 | 0 | 1 | 0 | 16 | 128
| Online PSC |  | https://podminky.urs.cz/item/CS_URS_2024_02/741810002 | [14 empty] | Online PSC | 1
66 | K | 210280211 | Měření zemních odporů zemniče prvního nebo samostatného | kus | 7 |  | 0 | CS ÚRS 2024 02 |  | základní |  | 0 | 0 | 0 | 0 | 0 | 16 | K | 1 | ROZPOCET | 0 | 0 | 0 | 0 | 0 | 1 | 0 | 16 | 130
| Online PSC |  | https://podminky.urs.cz/item/CS_URS_2024_02/210280211 | [14 empty] | Online PSC | 1
67 | K | VL022 | Měření zemních odporů stávající zemní soustavy, na které se nové uzemnění připojí | kus | 1 |  | 0 | VL022 |  | základní |  | 0 | 0 | 0 | 0 | 0 | 16 | K | 1 | ROZPOCET | 0 | 0 | 0 | 0 | 0 | 1 | 0 | 16 | 132

## PP042441 - Vzduchotechnik...
{4abb38d0-d340-4264-8cd5-efb19e3a4cae}
2
| KRYCÍ LIST SOUPISU PRACÍ | [7 empty] | v --- níže se nacházejí doplnkové a pomocné údaje k sestavám --- v | [8 empty] | False
Stavba:
Rekonstrukce krovu a výměna střešní krytiny objektu ZČU
Objekt:
PP04244 - Vzduchotechnika
Soupis:
PP042441 - Vzduchotechnika - materiál
| KSO: |  |  |  |  | CC-CZ:
| Místo: |  | Husova 664/11, Plzeň |  |  | Datum: | 10. 12. 2024
| Zadavatel: |  |  |  |  | IČ:
|  | ZČU v Plzni, Univerzitní 2732/8, 30100 Plzeň |  |  |  | DIČ:
| Uchazeč: |  |  |  |  | IČ: | Vyplň údaj
|  | Vyplň údaj |  |  |  | DIČ: | Vyplň údaj
| Projektant: |  |  |  |  | IČ: | 29115744
|  | PilsProjekt s.r.o., Částkova 74, 326 00 Plzeň |  |  |  | DIČ: | CZ29115744
| Zpracovatel: |  |  |  |  | IČ:
DIČ:
Poznámka:
| Cena bez DPH | [5 empty] | 0
|  |  | Základ daně |  |  | Sazba daně | Výše daně
| DPH | základní | 0 |  |  | 21% | 0
|  | snížená | 0 |  |  | 12% | 0
|  | zákl. přenesená | 0 |  |  | 21% | 0
|  | sníž. přenesená | 0 |  |  | 12% | 0
|  | nulová | 0 |  |  | 0% | 0
| Cena s DPH |  |  | v | CZK |  | 0
REKAPITULACE ČLENĚNÍ SOUPISU PRACÍ
Stavba:
Rekonstrukce krovu a výměna střešní krytiny objektu ZČU
Objekt:
PP04244 - Vzduchotechnika
Soupis:
PP042441 - Vzduchotechnika - materiál
Místo: |  |  | Husova 664/11, Plzeň |  |  | Datum: | 10. 12. 2024
Zadavatel: |  |  | ZČU v Plzni, Univerzitní 2732/8, 30100 Plzeň |  |  | Projektant: | PilsProjekt s.r.o., Částkova 74, 326 00 Plzeň
Uchazeč: |  |  | Vyplň údaj |  |  | Zpracovatel:
Kód dílu - Popis | [6 empty] | Cena celkem [CZK]
Náklady stavby celkem | [6 empty] | 0 | [11 empty] | -1
| D1 - Zpětná montáž | [5 empty] | 0
| D2 - MONTÁŽNÍ, SPOJOVACÍ A TĚSNÍCÍ MATERIÁL, ZÁVĚSY,HMOŽDINKY | [5 empty] | 0
SOUPIS PRACÍ
Stavba:
Rekonstrukce krovu a výměna střešní krytiny objektu ZČU
Objekt:
PP04244 - Vzduchotechnika
Soupis:
PP042441 - Vzduchotechnika - materiál
Místo: |  |  | Husova 664/11, Plzeň |  |  | Datum: | 10. 12. 2024
Zadavatel: |  |  | ZČU v Plzni, Univerzitní 2732/8, 30100 Plzeň |  |  | Projektant: | PilsProjekt s.r.o., Částkova 74, 326 00 Plzeň
Uchazeč: |  |  | Vyplň údaj |  |  | Zpracovatel:
PČ | Typ | Kód | Popis | MJ | Množství | J.cena [CZK] | Cena celkem [CZK] | Cenová soustava |  | DPH | J. Nh [h] | Nh celkem [h] | J. hmotnost [t] | Hmotnost celkem [t] | J. suť [t] | Suť Celkem [t]
Náklady soupisu celkem | [6 empty] | 0 |  |  |  |  | 0 |  | 0 |  | 0 |  | D | -1 | [7 empty] | 0
| D | D1 | Zpětná montáž |  |  |  | 0 |  |  |  |  | 0 |  | 0 |  | 0 | 1 | D | 0 | ROZPOCET | [6 empty] | 0
1 | M | Pol1 | prodloužení potrubí chladiva dvojicí Cu potrubí kapalina/plyn včetně paropropustné izolace a zdělovacího kabelu. | m | 16 |  | 0 |  |  | základní |  | 0 | 0 | 0 | 0 | 0 | 32 | M | 1 | ROZPOCET | 0 | 0 | 0 | 0 | 0 | 1 | 0 | 16 | 2
2 | M | Pol2 | Konstrukce pro osazení kondenzační jednotky systémem Hilti | ks | 1 |  | 0 |  |  | základní |  | 0 | 0 | 0 | 0 | 0 | 32 | M | 1 | ROZPOCET | 0 | 0 | 0 | 0 | 0 | 1 | 0 | 16 | 4
| D | D2 | MONTÁŽNÍ, SPOJOVACÍ A TĚSNÍCÍ MATERIÁL, ZÁVĚSY,HMOŽDINKY |  |  |  | 0 |  |  |  |  | 0 |  | 0 |  | 0 | 1 | D | 0 | ROZPOCET | [6 empty] | 0
3 | K | Pol3 | MONTÁŽNÍ, SPOJOVACÍ A TĚSNÍCÍ MATERIÁL, ZÁVĚSY,HMOŽDINKY | % |  |  | 0 |  |  | základní |  | 0 | 0 | 0 | 0 | 0 | 16 | K | 1 | ROZPOCET | 0 | 0 | 0 | 0 | 0 | 1 | 0 | 16 | 16461932

## PP042442 - Vzduchotechnik...
{2f885e1b-2398-457f-87a8-11d000ad6105}
2
| KRYCÍ LIST SOUPISU PRACÍ | [7 empty] | v --- níže se nacházejí doplnkové a pomocné údaje k sestavám --- v | [8 empty] | False
Stavba:
Rekonstrukce krovu a výměna střešní krytiny objektu ZČU
Objekt:
PP04244 - Vzduchotechnika
Soupis:
PP042442 - Vzduchotechnika - montáž
| KSO: |  |  |  |  | CC-CZ:
| Místo: |  | Husova 664/11, Plzeň |  |  | Datum: | 10. 12. 2024
| Zadavatel: |  |  |  |  | IČ:
|  | ZČU v Plzni, Univerzitní 2732/8, 30100 Plzeň |  |  |  | DIČ:
| Uchazeč: |  |  |  |  | IČ: | Vyplň údaj
|  | Vyplň údaj |  |  |  | DIČ: | Vyplň údaj
| Projektant: |  |  |  |  | IČ: | 29115744
|  | PilsProjekt s.r.o., Částkova 74, 326 00 Plzeň |  |  |  | DIČ: | CZ29115744
| Zpracovatel: |  |  |  |  | IČ:
DIČ:
Poznámka:
| Cena bez DPH | [5 empty] | 0
|  |  | Základ daně |  |  | Sazba daně | Výše daně
| DPH | základní | 0 |  |  | 21% | 0
|  | snížená | 0 |  |  | 12% | 0
|  | zákl. přenesená | 0 |  |  | 21% | 0
|  | sníž. přenesená | 0 |  |  | 12% | 0
|  | nulová | 0 |  |  | 0% | 0
| Cena s DPH |  |  | v | CZK |  | 0
REKAPITULACE ČLENĚNÍ SOUPISU PRACÍ
Stavba:
Rekonstrukce krovu a výměna střešní krytiny objektu ZČU
Objekt:
PP04244 - Vzduchotechnika
Soupis:
PP042442 - Vzduchotechnika - montáž
Místo: |  |  | Husova 664/11, Plzeň |  |  | Datum: | 10. 12. 2024
Zadavatel: |  |  | ZČU v Plzni, Univerzitní 2732/8, 30100 Plzeň |  |  | Projektant: | PilsProjekt s.r.o., Částkova 74, 326 00 Plzeň
Uchazeč: |  |  | Vyplň údaj |  |  | Zpracovatel:
Kód dílu - Popis | [6 empty] | Cena celkem [CZK]
Náklady stavby celkem | [6 empty] | 0 | [11 empty] | -1
| D1 - Demontáže | [5 empty] | 0
| D2 - Zpětná montáž | [5 empty] | 0
| D3 - Hodinové zúčtovací sazby | [5 empty] | 0
SOUPIS PRACÍ
Stavba:
Rekonstrukce krovu a výměna střešní krytiny objektu ZČU
Objekt:
PP04244 - Vzduchotechnika
Soupis:
PP042442 - Vzduchotechnika - montáž
Místo: |  |  | Husova 664/11, Plzeň |  |  | Datum: | 10. 12. 2024
Zadavatel: |  |  | ZČU v Plzni, Univerzitní 2732/8, 30100 Plzeň |  |  | Projektant: | PilsProjekt s.r.o., Částkova 74, 326 00 Plzeň
Uchazeč: |  |  | Vyplň údaj |  |  | Zpracovatel:
PČ | Typ | Kód | Popis | MJ | Množství | J.cena [CZK] | Cena celkem [CZK] | Cenová soustava |  | DPH | J. Nh [h] | Nh celkem [h] | J. hmotnost [t] | Hmotnost celkem [t] | J. suť [t] | Suť Celkem [t]
Náklady soupisu celkem | [6 empty] | 0 |  |  |  |  | 0 |  | 0 |  | 0 |  | D | -1 | [7 empty] | 0
| D | D1 | Demontáže |  |  |  | 0 |  |  |  |  | 0 |  | 0 |  | 0 | 1 | D | 0 | ROZPOCET | [6 empty] | 0
1 | K | Pol4 | Demontáž stávající kondenzační jednotky, odsátí chladiva, odpojení od potrubí, odpojení od el. sítě | ks | 1 |  | 0 |  |  | základní |  | 0 | 0 | 0 | 0 | 0 | 16 | K | 1 | ROZPOCET | 0 | 0 | 0 | 0 | 0 | 1 | 0 | 16 | 2
2 | K | Pol5 | Demontáž stávající kondenzační jednotky v půdním prostoru, odpojení od potrubí, odsátí chladiva | ks | 1 |  | 0 |  |  | základní |  | 0 | 0 | 0 | 0 | 0 | 16 | K | 1 | ROZPOCET | 0 | 0 | 0 | 0 | 0 | 1 | 0 | 16 | 4
| D | D2 | Zpětná montáž |  |  |  | 0 |  |  |  |  | 0 |  | 0 |  | 0 | 1 | D | 0 | ROZPOCET | [6 empty] | 0
3 | K | Pol6 | Zpětná montáž kondenzační jednotky, osazení na původní konstrukci, připojení potrubí, el. kabelů, doplnění chladiva | ks | 1 |  | 0 |  |  | základní |  | 0 | 0 | 0 | 0 | 0 | 16 | K | 1 | ROZPOCET | 0 | 0 | 0 | 0 | 0 | 1 | 0 | 16 | 6
4 | K | Pol7 | Zpětná montáž kondenzační jednotky, osazení na nové místo, vedle stávající jednotky, připojení potrubí, prodloužení el. kabelů, doplnění chladiva | ks | 1 |  | 0 |  |  | základní |  | 0 | 0 | 0 | 0 | 0 | 16 | K | 1 | ROZPOCET | 0 | 0 | 0 | 0 | 0 | 1 | 0 | 16 | 8
5 | K | Pol8 | prodloužení potrubí chladiva dvojicí Cu potrubí kapalina/plyn včetně paropropustné izolace a zdělovacího kabelu. | m | 16 |  | 0 |  |  | základní |  | 0 | 0 | 0 | 0 | 0 | 16 | K | 1 | ROZPOCET | 0 | 0 | 0 | 0 | 0 | 1 | 0 | 16 | 10
6 | K | Pol9 | Konstrukce pro osazení kondenzační jednotky systémem Hilti | ks | 1 |  | 0 |  |  | základní |  | 0 | 0 | 0 | 0 | 0 | 16 | K | 1 | ROZPOCET | 0 | 0 | 0 | 0 | 0 | 1 | 0 | 16 | 12
| D | D3 | Hodinové zúčtovací sazby |  |  |  | 0 |  |  |  |  | 0 |  | 0 |  | 0 | 1 | D | 0 | ROZPOCET | [6 empty] | 0
7 | K | Pol10 | příprava ke koplexnímu vyzkoušení, oživení a vyregolování zařízení | ks | 2 |  | 0 |  |  | základní |  | 0 | 0 | 0 | 0 | 0 | 16 | K | 1 | ROZPOCET | 0 | 0 | 0 | 0 | 0 | 1 | 0 | 16 | 14
8 | K | Pol11 | komplexní vyzkoušení zařízení | hod | 8 |  | 0 |  |  | základní |  | 0 | 0 | 0 | 0 | 0 | 16 | K | 1 | ROZPOCET | 0 | 0 | 0 | 0 | 0 | 1 | 0 | 16 | 16

## PP0424VON - Vedlejší a os...
{1618249a-5712-4f45-afa1-8d6e073c8c5f}
2
| KRYCÍ LIST SOUPISU PRACÍ | [7 empty] | v --- níže se nacházejí doplnkové a pomocné údaje k sestavám --- v | [8 empty] | False
Stavba:
Rekonstrukce krovu a výměna střešní krytiny objektu ZČU
Objekt:
PP0424VON - Vedlejší a ostatní náklady
| KSO: |  |  |  |  | CC-CZ:
| Místo: |  | Husova 664/11, Plzeň |  |  | Datum: | 10. 12. 2024
| Zadavatel: |  |  |  |  | IČ:
|  | ZČU v Plzni, Univerzitní 2732/8, 30100 Plzeň |  |  |  | DIČ:
| Uchazeč: |  |  |  |  | IČ: | Vyplň údaj
|  | Vyplň údaj |  |  |  | DIČ: | Vyplň údaj
| Projektant: |  |  |  |  | IČ: | 29115744
|  | PilsProjekt s.r.o., Částkova 74, 326 00 Plzeň |  |  |  | DIČ: | CZ29115744
| Zpracovatel: |  |  |  |  | IČ:
DIČ:
Poznámka:
| Cena bez DPH | [5 empty] | 0
|  |  | Základ daně |  |  | Sazba daně | Výše daně
| DPH | základní | 0 |  |  | 21% | 0
|  | snížená | 0 |  |  | 12% | 0
|  | zákl. přenesená | 0 |  |  | 21% | 0
|  | sníž. přenesená | 0 |  |  | 12% | 0
|  | nulová | 0 |  |  | 0% | 0
| Cena s DPH |  |  | v | CZK |  | 0
REKAPITULACE ČLENĚNÍ SOUPISU PRACÍ
Stavba:
Rekonstrukce krovu a výměna střešní krytiny objektu ZČU
Objekt:
PP0424VON - Vedlejší a ostatní náklady
Místo: |  |  | Husova 664/11, Plzeň |  |  | Datum: | 10. 12. 2024
Zadavatel: |  |  | ZČU v Plzni, Univerzitní 2732/8, 30100 Plzeň |  |  | Projektant: | PilsProjekt s.r.o., Částkova 74, 326 00 Plzeň
Uchazeč: |  |  | Vyplň údaj |  |  | Zpracovatel:
Kód dílu - Popis | [6 empty] | Cena celkem [CZK]
Náklady stavby celkem | [6 empty] | 0 | [11 empty] | -1
| VRN - Vedlejší rozpočtové náklady | [5 empty] | 0
| VRN1 - Průzkumné, geodetické a projektové práce | [5 empty] | 0
| VRN3 - Zařízení staveniště | [5 empty] | 0
| VRN4 - Inženýrská činnost | [5 empty] | 0
| VRN5 - Finanční náklady | [5 empty] | 0
| VRN6 - Územní vlivy | [5 empty] | 0
| VRN7 - Provozní vlivy | [5 empty] | 0
| VRN9 - Ostatní náklady | [5 empty] | 0
SOUPIS PRACÍ
Stavba:
Rekonstrukce krovu a výměna střešní krytiny objektu ZČU
Objekt:
PP0424VON - Vedlejší a ostatní náklady
Místo: |  |  | Husova 664/11, Plzeň |  |  | Datum: | 10. 12. 2024
Zadavatel: |  |  | ZČU v Plzni, Univerzitní 2732/8, 30100 Plzeň |  |  | Projektant: | PilsProjekt s.r.o., Částkova 74, 326 00 Plzeň
Uchazeč: |  |  | Vyplň údaj |  |  | Zpracovatel:
PČ | Typ | Kód | Popis | MJ | Množství | J.cena [CZK] | Cena celkem [CZK] | Cenová soustava |  | DPH | J. Nh [h] | Nh celkem [h] | J. hmotnost [t] | Hmotnost celkem [t] | J. suť [t] | Suť Celkem [t]
Náklady soupisu celkem | [6 empty] | 0 |  |  |  |  | 0 |  | 0 |  | 0 |  | D | -1 | [7 empty] | 0
| D | VRN | Vedlejší rozpočtové náklady |  |  |  | 0 |  |  |  |  | 0 |  | 0 |  | 0 | 5 | D | 0 | ROZPOCET | [6 empty] | 0
| D | VRN1 | Průzkumné, geodetické a projektové práce |  |  |  | 0 |  |  |  |  | 0 |  | 0 |  | 0 | 5 | D | 1 | ROZPOCET | [6 empty] | 0
1 | K | 013294000 | Výrobní a dílenská dokumentace | ks | 1 |  | 0 | CS ÚRS 2024 02 |  | základní |  | 0 | 0 | 0 | 0 | 0 | 1024 | K | 2 | ROZPOCET | 0 | 0 | 0 | 0 | 0 | 1 | 0 | 1024 | -1592500787
| Online PSC |  | https://podminky.urs.cz/item/CS_URS_2024_02/013294000 | [14 empty] | Online PSC | 2
| P |  | Poznámka k položce: zahrnuje náklady na veškerou výrobní a dílenskou dokumentaci potřebnou k provedení stavby apod. | [14 empty] | P | 2
| D | VRN3 | Zařízení staveniště |  |  |  | 0 |  |  |  |  | 0 |  | 0 |  | 0 | 5 | D | 1 | ROZPOCET | [6 empty] | 0
2 | K | 030001000 | Zařízení staveniště | ks | 1 |  | 0 | CS ÚRS 2024 02 |  | základní |  | 0 | 0 | 0 | 0 | 0 | 1024 | K | 2 | ROZPOCET | 0 | 0 | 0 | 0 | 0 | 1 | 0 | 1024 | -1418103140
| Online PSC |  | https://podminky.urs.cz/item/CS_URS_2024_02/030001000 | [14 empty] | Online PSC | 2
| P |  | Poznámka k položce: zahrnuje náklady na: pořízení, dovoz, montáž, údržbu, demontáž a odvoz veškerých mobilních stavebních buněk (kancelář, šatny, příruční sklad, umývárna) a k tomu odpovídajících mobilních WC, zřízení a demontáž odběrných míst staveništních energií vč. podružného měření a vlastních odběrů, energie pro ZS, event. zřízení a odstranění dočasného zpevnění ploch, ohrazení, resp. oddělení staveniště, osvětlení staveniště, střežení staveniště, provizorní zajištění výkopů proti pádu, zřízení a odstranění dočasného napojení na inženýrské sítě, ekologickou likvidaci odpadů, zřízení a odstranění provizorní plochy pro malou mechanizaci cca 50 m2 zabezpečenou před případným únikem ropných látek, zřízení a odstranění případných dočasných nájezdových ploch, vyčištění staveniště a dotčených ploch stavbou, ostatní ZS - viz ZOV a dle uvážení zhotovitele | [14 empty] | P | 2
3 | K | 034503000 | Informační tabule na staveništi | ks | 1 |  | 0 | CS ÚRS 2024 02 |  | základní |  | 0 | 0 | 0 | 0 | 0 | 1024 | K | 2 | ROZPOCET | 0 | 0 | 0 | 0 | 0 | 1 | 0 | 1024 | 1995717969
| Online PSC |  | https://podminky.urs.cz/item/CS_URS_2024_02/034503000 | [14 empty] | Online PSC | 2
| D | VRN4 | Inženýrská činnost |  |  |  | 0 |  |  |  |  | 0 |  | 0 |  | 0 | 5 | D | 1 | ROZPOCET | [6 empty] | 0
4 | K | 041103000 | Autorský dozor projektanta | ks | 1 |  | 0 | CS ÚRS 2024 02 |  | základní |  | 0 | 0 | 0 | 0 | 0 | 1024 | K | 2 | ROZPOCET | 0 | 0 | 0 | 0 | 0 | 1 | 0 | 1024 | -632446383
| Online PSC |  | https://podminky.urs.cz/item/CS_URS_2024_02/041103000 | [14 empty] | Online PSC | 2
5 | K | 045203000 | Kompletační činnost | ks | 1 |  | 0 | CS ÚRS 2024 02 |  | základní |  | 0 | 0 | 0 | 0 | 0 | 1024 | K | 2 | ROZPOCET | 0 | 0 | 0 | 0 | 0 | 1 | 0 | 1024 | 1916536525
| Online PSC |  | https://podminky.urs.cz/item/CS_URS_2024_02/045203000 | [14 empty] | Online PSC | 2
| P |  | Poznámka k položce: zajištění a příprava veškerých dokladů a vyjádření potřebných ke kolaudaci stavby, resp. požadovaných SÚ | [14 empty] | P | 2
6 | K | 045303000 | Koordinační činnost | ks | 1 |  | 0 | CS ÚRS 2024 02 |  | základní |  | 0 | 0 | 0 | 0 | 0 | 1024 | K | 2 | ROZPOCET | 0 | 0 | 0 | 0 | 0 | 1 | 0 | 1024 | 1379412270
| Online PSC |  | https://podminky.urs.cz/item/CS_URS_2024_02/045303000 | [14 empty] | Online PSC | 2
| D | VRN5 | Finanční náklady |  |  |  | 0 |  |  |  |  | 0 |  | 0 |  | 0 | 5 | D | 1 | ROZPOCET | [6 empty] | 0
7 | K | 051002000 | Pojistné | ks | 1 |  | 0 | CS ÚRS 2024 02 |  | základní |  | 0 | 0 | 0 | 0 | 0 | 1024 | K | 2 | ROZPOCET | 0 | 0 | 0 | 0 | 0 | 1 | 0 | 1024 | -1507122289
| Online PSC |  | https://podminky.urs.cz/item/CS_URS_2024_02/051002000 | [14 empty] | Online PSC | 2
| P |  | Poznámka k položce: poplatky za pojištění stavby požadované v zadávací dokumentaci | [14 empty] | P | 2
8 | K | 053002000 | Správní a místní poplatky | ks | 1 |  | 0 | CS ÚRS 2024 02 |  | základní |  | 0 | 0 | 0 | 0 | 0 | 1024 | K | 2 | ROZPOCET | 0 | 0 | 0 | 0 | 0 | 1 | 0 | 1024 | -347420472
| Online PSC |  | https://podminky.urs.cz/item/CS_URS_2024_02/053002000 | [14 empty] | Online PSC | 2
| P |  | Poznámka k položce: veškeré poplatky související s prováděním a kolaudací stavby viz Zadávací dokumentace | [14 empty] | P | 2
| D | VRN6 | Územní vlivy |  |  |  | 0 |  |  |  |  | 0 |  | 0 |  | 0 | 5 | D | 1 | ROZPOCET | [6 empty] | 0
9 | K | 065002000 | Mimostaveništní doprava materiálů, výrobků a strojů | ks | 1 |  | 0 | CS ÚRS 2024 02 |  | základní |  | 0 | 0 | 0 | 0 | 0 | 1024 | K | 2 | ROZPOCET | 0 | 0 | 0 | 0 | 0 | 1 | 0 | 1024 | -1053405345
| Online PSC |  | https://podminky.urs.cz/item/CS_URS_2024_02/065002000 | [14 empty] | Online PSC | 2
| D | VRN7 | Provozní vlivy |  |  |  | 0 |  |  |  |  | 0 |  | 0 |  | 0 | 5 | D | 1 | ROZPOCET | [6 empty] | 0
10 | K | 071002000 | Provoz investora, třetích osob | ks | 1 |  | 0 | CS ÚRS 2024 02 |  | základní |  | 0 | 0 | 0 | 0 | 0 | 1024 | K | 2 | ROZPOCET | 0 | 0 | 0 | 0 | 0 | 1 | 0 | 1024 | -972510901
| Online PSC |  | https://podminky.urs.cz/item/CS_URS_2024_02/071002000 | [14 empty] | Online PSC | 2
| P |  | Poznámka k položce: umožnění a zajištění bezpečného provozu sousedních stávajících prostor objektu a nájemníků po dobu výstavby, vymezením a vhodným způsobem oddělením staveniště omezit, resp. eliminovat vlivy prováděných stavebních činnosti na sousední prostory dle ZD a PD | [14 empty] | P | 2
11 | K | 073002000 | Ztížený pohyb vozidel v centrech měst | ks | 1 |  | 0 | CS ÚRS 2024 02 |  | základní |  | 0 | 0 | 0 | 0 | 0 | 1024 | K | 2 | ROZPOCET | 0 | 0 | 0 | 0 | 0 | 1 | 0 | 1024 | -744033535
| Online PSC |  | https://podminky.urs.cz/item/CS_URS_2024_02/073002000 | [14 empty] | Online PSC | 2
| D | VRN9 | Ostatní náklady |  |  |  | 0 |  |  |  |  | 0 |  | 0 |  | 0 | 5 | D | 1 | ROZPOCET | [6 empty] | 0
12 | K | 091403000 | Práce na památkovém objektu | ks | 1 |  | 0 | CS ÚRS 2024 02 |  | základní |  | 0 | 0 | 0 | 0 | 0 | 1024 | K | 2 | ROZPOCET | 0 | 0 | 0 | 0 | 0 | 1 | 0 | 1024 | -1917096657
| Online PSC |  | https://podminky.urs.cz/item/CS_URS_2024_02/091403000 | [14 empty] | Online PSC | 2

## Pokyny pro vyplnění
Struktura údajů, formát souboru a metodika pro zpracování
Struktura
Soubor je složen ze záložky Rekapitulace stavby a záložek s názvem soupisu prací pro jednotlivé objekty ve formátu XLSX. Každá ze záložek přitom obsahuje
ještě samostatné sestavy vymezené orámovaním a nadpisem sestavy.
Rekapitulace stavby obsahuje sestavu Rekapitulace stavby a Rekapitulace objektů stavby a soupisů prací.
V sestavě Rekapitulace stavby jsou uvedeny informace identifikující předmět veřejné zakázky na stavební práce, KSO, CC-CZ, CZ-CPV, CZ-CPA a rekapitulaci
celkové nabídkové ceny uchazeče.
Termínem "uchazeč" (resp. zhotovitel) se myslí "účastník zadávacího řízení" ve smyslu zákona o zadávání veřejných zakázek.
V sestavě Rekapitulace objektů stavby a soupisů prací je uvedena rekapitulace stavebních objektů, inženýrských objektů, provozních souborů,
vedlejších a ostatních nákladů a ostatních nákladů s rekapitulací nabídkové ceny za jednotlivé soupisy prací. Na základě údaje Typ je možné
identifikovat, zda se jedná o objekt nebo soupis prací pro daný objekt:
|  | STA | Stavební objekt pozemní
|  | ING | Stavební objekt inženýrský
|  | PRO | Provozní soubor
|  | VON | Vedlejší a ostatní náklady
|  | OST | Ostatní
|  | Soupis | Soupis prací pro daný typ objektu
Soupis prací pro jednotlivé objekty obsahuje sestavy Krycí list soupisu prací, Rekapitulace členění soupisu prací, Soupis prací. Za soupis prací může být považován
i objekt stavby v případě, že neobsahuje podřízenou zakázku.
Krycí list soupisu obsahuje rekapitulaci informací o předmětu veřejné zakázky ze sestavy Rekapitulace stavby, informaci o zařazení objektu do KSO,
CC-CZ, CZ-CPV, CZ-CPA a rekapitulaci celkové nabídkové ceny uchazeče za aktuální soupis prací.
Rekapitulace členění soupisu prací obsahuje rekapitulaci soupisu prací ve všech úrovních členění soupisu tak, jak byla tato členění použita (např.
stavební díly, funkční díly, případně jiné členění) s rekapitulací nabídkové ceny.
Soupis prací obsahuje položky veškerých stavebních nebo montážních prací, dodávek materiálů a služeb nezbytných pro zhotovení stavebního objektu,
inženýrského objektu, provozního souboru, vedlejších a ostatních nákladů.
Pro položky soupisu prací se zobrazují následující informace:
|  | PČ |  | Pořadové číslo položky v aktuálním soupisu
|  | TYP |  | Typ položky: K - konstrukce, M - materiál, PP - plný popis, PSC - poznámka k souboru cen, P - poznámka k položce, VV - výkaz výměr, FIG - rozpad figur
|  | Kód |  | Kód položky
|  | Popis |  | Zkrácený popis položky
|  | MJ |  | Měrná jednotka položky
|  | Množství |  | Množství v měrné jednotce
|  | J.cena |  | Jednotková cena položky. Zadaní může obsahovat namísto J.ceny sloupce J.materiál a J.montáž, jejichž součet definuje
J.cenu položky.
|  | Cena celkem |  | Celková cena položky daná jako součin množství a j.ceny
|  | Cenová soustava |  | Příslušnost položky do cenové soustavy
Ke každé položce soupisu prací se na samostatných řádcích může zobrazovat:
Plný popis položky
Poznámka k souboru cen a poznámka zadavatele
Výkaz výměr
Pokud je k řádku výkazu výměr evidovaný údaj ve sloupci Kód, jedná se o definovaný odkaz, na který se může odvolávat výkaz výměr z jiné položky.
Metodika pro zpracování
Jednotlivé sestavy jsou v souboru provázány. Editovatelné pole jsou zvýrazněny žlutým podbarvením, ostatní pole neslouží k editaci a nesmí být jakkoliv
modifikovány.
Uchazeč je pro podání nabídky povinen vyplnit žlutě podbarvená pole:
Pole Uchazeč v sestavě Rekapitulace stavby - zde uchazeč vyplní svůj název (název subjektu)
Pole IČ a DIČ v sestavě Rekapitulace stavby - zde uchazeč vyplní svoje IČ a DIČ
Datum v sestavě Rekapitulace stavby - zde uchazeč vyplní datum vytvoření nabídky
J.cena = jednotková cena v sestavě Soupis prací o maximálním počtu desetinných míst uvedených v poli
- pokud sestavy soupisů prací obsahují pole J.cena, měla by být všechna tato pole vyplněna nenulovými
Poznámka - nepovinný údaj pro položku soupisu
V případě, že sestavy soupisů prací neobsahují pole J.cena, potom ve všech soupisech prací obsahují pole:
- J.materiál - jednotková cena materiálu
- J.montáž - jednotková cena montáže
Uchazeč v tomto případě by měl vyplnit všechna pole J.materiál a pole J.montáž nenulovými kladnými číslicemi. V případech, kdy položka
neobsahuje žádný materiál je přípustné, aby pole J.materiál bylo vyplněno nulou. V případech, kdy položka neobsahuje žádnou montáž je přípustné,
aby pole J.montáž bylo vyplněno nulou. Obě pole - J.materiál, J.Montáž u jedné položky by však neměly být vyplněny nulou.
Rekapitulace stavby
Název |  |  | Povinný |  | Popis | Typ | Max. počet
atributu |  |  | (A/N) |  |  |  | znaků
Kód |  |  | A |  | Kód stavby | String | 20
Stavba |  |  | A |  | Název stavby | String | 120
Místo |  |  | N |  | Místo stavby | String | 50
Datum |  |  | A |  | Datum vykonaného exportu | Date
KSO |  |  | N |  | Klasifikace stavebního objektu | String | 15
CC-CZ |  |  | N |  | Klasifikace stavbeních děl | String | 15
CZ-CPV |  |  | N |  | Společný slovník pro veřejné zakázky | String | 20
CZ-CPA |  |  | N |  | Klasifikace produkce podle činností | String | 20
Zadavatel |  |  | N |  | Zadavatel zadaní | String | 50
IČ |  |  | N |  | IČ zadavatele zadaní | String | 20
DIČ |  |  | N |  | DIČ zadavatele zadaní | String | 20
Uchazeč |  |  | N |  | Uchazeč veřejné zakázky | String | 50
Projektant |  |  | N |  | Projektant | String | 50
Poznámka |  |  | N |  | Poznámka k zadání | String | 255
Sazba DPH |  |  | A |  | Rekapitulace sazeb DPH u položek soupisů | eGSazbaDph
Základna DPH |  |  | A |  | Základna DPH určena součtem celkové ceny z položek soupisů | Double
Hodnota DPH |  |  | A |  | Hodnota DPH | Double
Cena bez DPH |  |  | A |  | Celková cena bez DPH za celou stavbu. Sčítává se ze všech listů. | Double
Cena s DPH |  |  | A |  | Celková cena s DPH za celou stavbu | Double
Rekapitulace objektů stavby a soupisů prací
Název |  |  | Povinný |  | Popis | Typ | Max. počet
atributu |  |  | (A/N) |  |  |  | znaků
Kód |  |  | A |  | Přebírá se z Rekapitulace stavby | String | 20
Stavba |  |  | A |  | Přebírá se z Rekapitulace stavby | String | 120
Místo |  |  | N |  | Přebírá se z Rekapitulace stavby | String | 50
Datum |  |  | A |  | Přebírá se z Rekapitulace stavby | Date
Zadavatel |  |  | N |  | Přebírá se z Rekapitulace stavby | String | 50
Projektant |  |  | N |  | Přebírá se z Rekapitulace stavby | String | 50
Uchazeč |  |  | N |  | Přebírá se z Rekapitulace stavby | String | 50
Kód |  |  | A |  | Kód objektu | String | 20
Objektu, Soupis prací |  |  | A |  | Název objektu | String | 120
Cena bez DPH |  |  | A |  | Cena bez DPH za daný objekt | Double
Cena s DPH |  |  | A |  | Cena spolu s DPH za daný objekt | Double
Typ |  |  | A |  | Typ zakázky | eGTypZakazky
Krycí list soupisu
Název |  |  | Povinný |  | Popis | Typ | Max. počet
atributu |  |  | (A/N) |  |  |  | znaků
Stavba |  |  | A |  | Přebírá se z Rekapitulace stavby | String | 120
Objekt |  |  | A |  | Kód a název objektu | String | 20 + 120
Soupis |  |  | A |  | Kód a název soupisu | String | 20 + 120
KSO |  |  | N |  | Klasifikace stavebního objektu | String | 15
CC-CZ |  |  | N |  | Klasifikace stavbeních děl | String | 15
CZ-CPV |  |  | N |  | Společný slovník pro veřejné zakázky | String | 20
CZ-CPA |  |  | N |  | Klasifikace produkce podle činností | String | 20
Místo |  |  | N |  | Přebírá se z Rekapitulace stavby | String | 50
Zadavatel |  |  | N |  | Přebírá se z Rekapitulace stavby | String | 50
Uchazeč |  |  | N |  | Přebírá se z Rekapitulace stavby | String | 50
Projektant |  |  | N |  | Přebírá se z Rekapitulace stavby | String | 50
Poznámka |  |  | N |  | Poznámka k soupisu prací | String | 255
Sazba DPH |  |  | A |  | Rekapitulace sazeb DPH na položkách aktuálního soupisu | eGSazbaDph
Základna DPH |  |  | A |  | Základna DPH určena součtem celkové ceny z položek aktuálního soupisu | Double
Hodnota DPH |  |  | A |  | Hodnota DPH | Double
Cena bez DPH |  |  | A |  | Cena bez DPH za daný soupis | Double
Cena s DPH |  |  | A |  | Cena s DPH za daný soupis | Double
Rekapitulace členění soupisu prací
Název |  |  | Povinný |  | Popis | Typ | Max. počet
atributu |  |  | (A/N) |  |  |  | znaků
Stavba |  |  | A |  | Přebírá se z Rekapitulace stavby | String | 120
Objekt |  |  | A |  | Kód a název objektu, přebírá se z Krycího listu soupisu | String | 20 + 120
Soupis |  |  | A |  | Kód a název objektu, přebírá se z Krycího listu soupisu | String | 20 + 120
Místo |  |  | N |  | Přebírá se z Rekapitulace stavby | String | 50
Datum |  |  | A |  | Přebírá se z Rekapitulace stavby | Date
Zadavatel |  |  | N |  | Přebírá se z Rekapitulace stavby | String | 50
Projektant |  |  | N |  | Přebírá se z Rekapitulace stavby | String | 50
Uchazeč |  |  | N |  | Přebírá se z Rekapitulace stavby | String | 50
Kód dílu - Popis |  |  | A |  | Kód a název dílu ze soupisu | String | 20 + 100
Cena celkem |  |  | A |  | Cena celkem za díl ze soupisu | Double
Soupis prací
Název |  |  | Povinný |  | Popis | Typ | Max. počet
atributu |  |  | (A/N) |  |  |  | znaků
Stavba |  |  | A |  | Přebírá se z Rekapitulace stavby | String | 120
Objekt |  |  | A |  | Kód a název objektu | String | 20 + 120
Soupis |  |  | A |  | Přebírá se z Krycího listu soupisu | String | 20 + 120
Místo |  |  | N |  | Přebírá se z Krycího listu soupisu | String | 50
Datum |  |  | A |  | Přebírá se z Krycího listu soupisu | Date
Zadavatel |  |  | N |  | Přebírá se z Krycího listu soupisu | String | 50
Projektant |  |  | N |  | Přebírá se z Krycího listu soupisu | String | 50
Uchazeč |  |  | N |  | Přebírá se z Krycího listu soupisu | String | 50
PČ |  |  | A |  | Pořadové číslo položky soupisu | Long
Typ |  |  | A |  | Typ položky soupisu | eGTypPolozky | 1
Kód |  |  | A |  | Kód položky ze soupisu | String | 20
Popis |  |  | A |  | Popis položky ze soupisu | String | 255
MJ |  |  | A |  | Měrná jednotka položky | String | 10
Množství |  |  | A |  | Množství položky soupisu | Double
J.Cena |  |  | A |  | Jednotková cena položky | Double
Cena celkem |  |  | A |  | Cena celkem vyčíslena jako J.Cena * Množství | Double
Cenová soustava |  |  | N |  | Zařazení položky do cenové soustavy | String | 50
p |  |  | N |  | Poznámka položky ze soupisu | Memo
psc |  |  | N |  | Poznámka k souboru cen ze soupisu | Memo
pp |  |  | N |  | Plný popis položky ze soupisu | Memo
vv |  |  | N |  | Výkaz výměr (figura, výraz, výměra) ze soupisu | Text,Text,Double | 20, 150
fig |  |  | N |  | Rozpad figur | Text,Text,Double | 20, 150
DPH |  |  | A |  | Sazba DPH pro položku | eGSazbaDPH
Hmotnost |  |  | A |  | Hmotnost položky ze soupisu | Double
Suť |  |  | A |  | Suť položky ze soupisu | Double
Nh |  |  | N |  | Normohodiny položky ze soupisu | Double
Datová věta
Typ věty |  |  | Hodnota |  | Význam
eGSazbaDPH |  |  | základní |  | Základní sazba DPH
|  |  | snížená |  | Snížená sazba DPH
|  |  | nulová |  | Nulová sazba DPH
|  |  | zákl. přenesená |  | Základní sazba DPH přenesená
|  |  | sníž. přenesená |  | Snížená sazba DPH přenesená
eGTypZakazky |  |  | STA |  | Stavební objekt
|  |  | PRO |  | Provozní soubor
|  |  | ING |  | Inženýrský objekt
|  |  | VON |  | Vedlejší a ostatní náklady
|  |  | OST |  | Ostatní náklady
eGTypPolozky |  |  | 1 |  | Položka typu HSV
|  |  | 2 |  | Položka typu PSV
|  |  | 3 |  | Položka typu M
|  |  | 4 |  | Položka typu OST