## Výpočetní technika
Příloha č. 2 Kupní smlouvy - technická specifikace Výpočetní technika (III.) 068 - 2025
Vyplní se automaticky
Vyplní dodavatel
[5 empty] | [DOPLNÍ DODAVATEL] | [10 empty] | [DOPLNÍ DODAVATEL]
Položka | Název | Množství | Měrná jednotka [MJ] | Popis | Obchodní název + typ, příp. i druh poskytnuté licence (tj. „nová“ nebo „druhotná“) operačního systému + délka záruky | Odkaz na splnění požadavku Energy star nebo TCO Certified, * | Fakturace | Financováno z projektových finančních prostředků | Pokud financováno z projektových prostředků, pak ŘEŠITEL uvede: NÁZEV A ČÍSLO DOTAČNÍHO PROJEKTU | Obchodní podmínky NAD RÁMEC STANDARDNÍCH obchodních podmínek | Kontaktní osoba k převzetí zboží | Místo dodání | Termín dodání (uveden v kalend. dnech od dojití výzvy Objednatele k plnění Smlouvy) | Maximální cena za jednotlivé položky v Kč BEZ DPH | MAXIMÁLNÍ CENA za měrnou jednotku (MJ) v Kč bez DPH | NABÍDKOVÁ CENA za měrnou jednotku (MJ) v Kč bez DPH | NABÍDKOVÁ CENA CELKEM v Kč bez DPH | VYHOVUJE / NEVYHOVUJE | POZNÁMKA | CPV - výběr VÝPOČETNÍ TECHNIKA
1 | Výkonná PC stanice včetně klávesnice a myši | 44 | ks | Výkonný desktopový počítač splňující min. parametry: Výkon procesoru v Passmark CPU více než 45 000 bodů podle Passmark CPU Mark na adrese http://www.cpubenchmark.net/high_end_cpus.html, min. 16 jader, core boost ze dne 30.4.2025. Paměť: min. 64GB DDR5 4800 MHz v dvou slotech, min. 2 sloty volné. Grafická karta min. paměť 20 GB GDDR6 s výkonem min. 23 500 bodů podle Passmark GPU na adrese https://www.videocardbenchmark.net/high_end_gpus.html ze dne 30.4.2025, s výstupy min. 4x Display Port 1.4. Min. dva pevné disky M.2 TCL 2280 o kapacitě minimálně 1TB. Zdroj s výkonem min. 700W s účinností min. 92%. Porty minimálně požadujeme: celkově 1x USB-C 3.2 20GBps, 6x USB-A 3.2, minimálně 1x kombinovaný konektor pro sluchátka/mikrofon + 1x line-out. Porty v předním panelu: minimálně 2x USB-A 3.2, minimálně 1x USB-C 3.2 20 GBps a čtečka karet. Optická mechanika DVD/RW. Další rozšiřující sloty: min. 1x PCI Express 5.0 x16, min. 1x PCI Express 3.0 x4, min. 1x PCI Express 3.0 x1, min. 1x M.2 2280 PCIe Gen 4x4 pro SSD disk, podpora bootování z USB. Síťová karta 1 Gb/s Ethernet s podporou PXE. Grafický výstup DVI nebo Displayport. CZ klávesnice. Optická myš 3tl./kolečko. Existence ovladačů použitého HW ve Windows 11 ( 64-bit). Existence ovladačů použitého HW v jádře Linuxu. Podpora prostřednictvím internetu musí umožňovat stahování ovladačů a manuálu z internetu adresně pro konkrétní zadaný typ (sériové číslo) zařízení. MAC adresa musí být dostupná z biosu. Skříň nesmí být plombovaná a musí umožňovat beznástrojové otevření. Velikost počítačové skříně Tower. Vzdálený management umožňující zapnutí/restart/vypnutí počítače nezávisle na OS. Záruka na zboží min. 60 měsíců, servis NBD on site. Certifikace ISV (vyžadujeme zejména pro hladký běh vyučovaných profesionálních produktů Adobe a Autodesk). |  |  | Společná faktura | NE |  | Záruka na zboží min. 60 měsíců, servis NBD onsite. | Ing. Petr Pfauser, Tel.: 37763 6717 | Univerzitní 28, 301 00 Plzeň, Fakulta designu a umění Ladislava Sutnara - Děkanát, místnost LS 230 | 45 dní | 2794000 | 63500 |  | 0 |  |  | 30213000-5 - Osobní počítače
|  |  |  | Originální operační systém Windows 64bit (W11 nebo vyšší) požadujeme z důvodu kompatiblity se systémy Magion a IS stag. |  | NE | [10 empty] | 0
2 | LCD monitor | 44 | ks | LCD monitor. Velikost úhlopříčky min. 24", rozlišení WUXGA (1920x1200). Video vstupy min. 1x HDMI min. 2.0, min. 2x displayport 1.4, 1x USB-C. Další porty: min. 1x USB-C, min. 4x USB 3.2. 1x USB Type-B. Jas min. 350 cd/m2, typ panelu IPS, barevný gamut min. 99% sRGB. Displayport kabel, HDMI kabel, USB-C musí byt součástí dodávky. Min. 5 let záruka NBD. Preferujeme černou barvu. Vlastnosti: náklon rozsahu min. -5 až +20°, otočení v rozsahu min. ±45°, kloubové otáčení v rozsahu min. ±90° (Pivot), výškově nastavitelný stojan v rozsahu min. 150 mm, Antireflexní filtr, filtr modrého světla, možnost propojení více monitorů do série, potlačení blikání - flicker free. Hmotnost max. 5,2 kg s podstavcem. Třída energetické účinnosti v rozpětí A až E. |  | NE | [7 empty] | 277200 | 6300 |  | 0 |  |  | 30231310-3 - Ploché monitory
Informace pro dodavatele: Pokud se dodavateli při zadávání jednotkových cen objeví text - "NEVYHOVUJE", znamená to překročení stanovené maximální nepřekročitelné nabídkové ceny, a to znamená nesplnění podmínek stanovených Zadavatelem. Pokud bude nabídka v této podobě podána Zadavateli, bude při posouzení vyřazena. | [14 empty] | CELKOVÁ MAXIMÁLNÍ CENA za celou VZ v Kč BEZ DPH | CELKOVÁ NABÍDKOVÁ CENA v Kč bez DPH
Zadavatel požaduje, aby vybraná zařízení splňovala požadavky na certifikaci Energy star (viz https://www.energystar.gov/products) nebo TCO Certified (viz https://tcocertified.com/product-finder/) * Pro elektronické displeje včetně televizorů, počítačové monitory a digitální informační displeje nutno doložit energetický štítek (příloha nabídky). | [14 empty] | 3071200 | 0
V případě, že se dodavatel při předání zboží na některá uvedená tel. čísla nedovolá, bude v takovém případě volat tel. 377 631 320.