## AVT
Příloha č. 2 Kupní smlouvy - Technická specifikace Audiovizuální technika (II.) 030 - 2025
Vyplní se automaticky
Vyplní dodavatel
[5 empty] | [DOPLNÍ DODAVATEL] | [DOPLNÍ DODAVATEL] | [9 empty] | [DOPLNÍ DODAVATEL]
Položka | Název | Množství | Měrná jednotka [MJ] | Popis | Obchodní název + typ | Odkaz na splnění požadavku Energy star nebo TCO Certified a energetický štítek* | Fakturace | Financováno z projektových finančních prostředků | Pokud financováno z projektových prostředků, pak DODAVATEL uvede NA FAKTURU: NÁZEV A ČÍSLO DOTAČNÍHO PROJEKTU | Obchodní podmínky NAD RÁMEC STANDARDNÍCH obchodních podmínek | Kontaktní osoba k převzetí zboží | Místo dodání | Termín dodání (uveden v kalend. dnech od dojití výzvy Objednatele k plnění Smlouvy) | Maximální cena za jednotlivé položky v Kč BEZ DPH | MAXIMÁLNÍ CENA za měrnou jednotku (MJ) v Kč bez DPH | NABÍDKOVÁ CENA za měrnou jednotku (MJ) v Kč bez DPH | NABÍDKOVÁ CENA CELKEM v Kč bez DPH | VYHOVUJE / NEVYHOVUJE | POZNÁMKA | CPV - výběr AUDIOVIZUÁLNÍ TECHNIKA
1 | Interaktivní, dotyková tabule, min. 75" | 1 | ks | Interaktivní, dotyková tabule: - tenký rámeček - úhlopříčka min. 75", 189,3 cm - rozlišení min. 4K (3840 x 2160) - OSD v českém jazyce - matná povrchová úprava - poměr stran 16:9 - jas min. 400 cd/m2 - dynamický kontrast min. 5000:1 - doba odezvy max. 8 ms - dotykový panel, přesnost min. +/- 1 mm - dotyková metoda: stylus, prst, rukavice - rozhraní min.: 4x HDMI 2.0, 1x DisplayPort, 2x USB-C input, 1x USB-C output, 1x RJ45 - zvukový vstup: 1x mini Jack, interní mikrofon - zvukový výstup: 1x mini Jack, 1x optický (S/PDIF), interní reproduktory - integrovaný wifi modul, certifikace Google EDLA pro podporu ecosystému Google, pro maximální využití možností práce s tabulí - podpora propojení s operačním systémem Windows, Linux, Android - podpora AirPlay, ChromeCast, MiraCast, vhodná dle výrobce pro využití 24/7 - vlastní operační systém, tabule může pracovat samostatně bez nutnosti připojení k počítači - součástí dodávky dotykové pero - preferuje se černá barva Záruka 5 let. Třída energetické účinnosti v rozpětí A až G. |  |  | Společná faktura | ANO | Národní plán obnovy pro oblast vysokých škol pro roky 2023–2025 Název projektu: ZČU 2025: Směrem k udržitelné univerzitě (NPO 7.4) Číslo projektu: NPO_ZCU_MSMT-2140/2024-4 | Záruka na zařízení 5 let. | Ing. Tomáš Řeřicha, Ph.D., Tel.: 37763 4534, 737 488 958 | Univerzitní 26, 301 00 Plzeň, Fakulta elektrotechnická - Katedra materiálů a technologií, místnost EK 415 | 40 dní | 42000 | 42000 |  | 0 |  |  | 32322000-6 - Multimediální přístroje
2 | Pojízdný stojan s aretací | 1 | ks | Pojízdný stojan s aretací, kompatibilní s pol.č. 1 interaktivní tabulí. - nosnost min. 80 kg - výškově nastavitelný, rozmezí 135 - 160 cm - polička na příslušenství - polička na kameru - skryté vedení kabeláže. |  | NE | [7 empty] | 4000 | 4000 |  | 0
Informace pro dodavatele: Pokud se dodavateli při zadávání jednotkových cen objeví text - "NEVYHOVUJE", znamená to překročení stanovené maximální nepřekročitelné nabídkové ceny, a to znamená nesplnění podmínek stanovených Zadavatelem. Pokud bude nabídka v této podobě podána Zadavateli, bude při posouzení vyřazena. | [14 empty] | CELKOVÁ MAXIMÁLNÍ CENA za celou VZ v Kč BEZ DPH | CELKOVÁ NABÍDKOVÁ CENA v Kč bez DPH
Zadavatel požaduje, aby vybraná zařízení splňovala požadavky na certifikaci TCO Certified (viz https://tcocertified.com/product-finder/) nebo programu Energy star (viz https://www.energystar.gov/products). * Pro elektronické displeje včetně televizorů, počítačové monitory a digitální informační displeje nutno doložit energetický štítek (příloha nabídky). | [14 empty] | 46000 | 0
V případě, že se dodavatel při předání zboží na některá uvedená tel. čísla nedovolá, bude v takovém případě volat tel. 377 631 320.