## Výpočetní technika
Příloha č. 2 Kupní smlouvy - technická specifikace Výpočetní technika (III.) 076 - 2025
Vyplní se automaticky
Vyplní dodavatel
[5 empty] | [DOPLNÍ DODAVATEL] | [10 empty] | [DOPLNÍ DODAVATEL]
Položka | Název | Množství | Měrná jednotka [MJ] | Popis | Obchodní název + typ, příp. i druh poskytnuté licence (tj. „nová“ nebo „druhotná“) operačního systému + délka záruky | Odkaz na splnění požadavku Energy star nebo TCO Certified a energetický štítek* | Fakturace | Financováno z projektových finančních prostředků | Pokud financováno z projektových prostředků, pak DODAVATEL uvede NA FAKTURU: NÁZEV A ČÍSLO DOTAČNÍHO PROJEKTU | Obchodní podmínky NAD RÁMEC STANDARDNÍCH obchodních podmínek | Kontaktní osoba k převzetí zboží | Místo dodání | Termín dodání (uveden v kalend. dnech od dojití výzvy Objednatele k plnění Smlouvy) | Maximální cena za jednotlivé položky v Kč BEZ DPH | MAXIMÁLNÍ CENA za měrnou jednotku (MJ) v Kč bez DPH | NABÍDKOVÁ CENA za měrnou jednotku (MJ) v Kč bez DPH | NABÍDKOVÁ CENA CELKEM v Kč bez DPH | VYHOVUJE / NEVYHOVUJE | POZNÁMKA | CPV - výběr VÝPOČETNÍ TECHNIKA
1 | Notebook 14" včetně LCD, myši a klávesnice | 1 | sada | Provedení notebooku klasické. Výkon procesoru v Passmark CPU více než 17 000 bodů, min. 12 jader. Operační paměť min. 32 GB DDR5. SSD disk s kapacitou min. 1TB. Připojení min. Wi-Fi 6E a Bluetooth 5.3. Webkamera min. 5 Mpx IR, mikrofon. Displej 14 palců s rozlišením min. 1920 x 1200, min. 300 nitů. Konektor RJ-45 integrovaný na těle notebooku. Ostatní konektory: min. 2x USB-C Thunderbolt 4, 2x USB-A 3.2 Gen 1, 1x HDMI, 1x combo audio jack. CZ klávesnice podsvícená. Touchpad na těle notebooku. Podpora prostřednictvím internetu musí umožňovat stahování ovladačů a manuálu z internetu adresně pro konkrétní zadaný typ (sériové číslo) zařízení. Záruka min. 5 let se servisem NBD on-site. |  |  | Společná faktura | ANO | Název projektu: Centrum lázeňského výzkumu (CLV) Číslo projektu: CZ.10.01.01/00/22_001/0000261 | Záruka na notebook min. 5 let se servisem NBD on-site. | Ing. Jarmila Ircingová, Ph.D., Tel.: 37763 3610 | Univerzitní 22, 301 00 Plzeň, Fakulta ekonomická - Děkanát, místnost UL 404 | 21 dní | 33000 | 33000 |  | 0 |  |  | 30213100-6 - Přenosné počítače
|  |  |  | Operační systém Windows 11 PRO, předinstalovaný (nesmí to být licence typu K12 (EDU). OS Windows požadujeme z důvodu kompatibility s interními aplikacemi ZČU (Stag, Magion,...). |  | NE | [10 empty] | 0
|  |  |  | Monitor QHD 27: Rozlišení min. QHD 2560 x 1440, 16:9, velikost min. 27 palců. Obnovovací frekvence min. 100 Hz, min. 350 nits. Doba odezvy max. 5 ms, min. 100% sRGB rozsah barev. Podpora funkce MAC Address Pass Through. Kontrast min. 1 500 : 1. Možnost VESA uchycení, nastavení výšky, natočení a funkce PIVOT. Konektory min.: 1x HDMI 2.0, 1x DisplayPort vstup, 1x DisplayPort výstup, 1x USB-C, 1x USB-C s funkcí power delivery min. 100W, 3x USB-A 3.2 Gen 1, 1x RJ-45. Záruka min. 5 let se servisem NBD on-site. | [5 empty] | Záruka na monitor min. 5 let se servisem NBD on-site. | [6 empty] | 0 |  |  | 30231310-3 - Ploché monitory
|  |  |  | USB klávesnice a myš: Připojení USB, kancelářské provedení klávesnice a myši. Klávesnice Full size s numerickým blokem. Myš min. 3 tlačítka s kolečkem, optický senzor, min. 1 000 DPI. |  | NE | [10 empty] | 0 |  |  | 30237200-1 - Počítačová příslušenství
2 | Notebook 16" včetně LCD, myši a klávesnice | 2 | sada | Provedení notebooku klasické. Výkon procesoru v Passmark CPU více než 17 000 bodů, min. 12 jader. Operační paměť min. 32 GB DDR5. SSD disk s kapacitou min. 1TB. Připojení min. Wi-Fi 6E a Bluetooth 5.3. Webkamera min. 5 Mpx IR, mikrofon. Displej 16 palců s rozlišením min. 1920 x 1200, min. 300 nitů. Konektor RJ-45 integrovaný na těle notebooku. Ostatní konektory min. 2x USB-C Thunderbolt 4, 2x USB-A 3.2 Gen 1, 1x HDMI, 1x combo audio jack. CZ klávesnice podsvícená s numerickou částí. Touchpad na těle notebooku. Podpora prostřednictvím internetu musí umožňovat stahování ovladačů a manuálu z internetu adresně pro konkrétní zadaný typ (sériové číslo) zařízení. Záruka min. 5 let se servisem NBD on-site. | [5 empty] | Záruka na notebook min. 5 let se servisem NBD on-site. |  |  |  | 66000 | 33000 |  | 0 |  |  | 30213100-6 - Přenosné počítače
|  |  |  | Operační systém Windows 11 PRO, předinstalovaný (nesmí to být licence typu K12 (EDU). OS Windows požadujeme z důvodu kompatibility s interními aplikacemi ZČU (Stag, Magion,...). |  | NE | [10 empty] | 0
|  |  |  | Monitor QHD 27: Rozlišení min. QHD 2560 x 1440, 16:9, velikost min. 27 palců. Obnovovací frekvence min. 100 Hz, min. 350 nits. Doba odezvy max. 5 ms, min. 100% sRGB rozsah barev. Podpora funkce MAC Address Pass Through. Kontrast min. 1 500 : 1. Možnost VESA uchycení, nastavení výšky, natočení a funkce PIVOT. Konektory min.: 1x HDMI 2.0, 1x DisplayPort vstup, 1x DisplayPort výstup, 1x USB-C, 1x USB-C s funkcí power delivery min. 100W, 3x USB-A 3.2 Gen 1, 1x RJ-45 Záruka min. 5 let se servisem NBD on-site. | [5 empty] | Záruka na monitor min. 5 let se servisem NBD on-site. | [6 empty] | 0 |  |  | 30231310-3 - Ploché monitory
|  |  |  | USB klávesnice a myš: Připojení USB, kancelářské provedení klávesnice a myši Klávesnice Full size s numerickým blokem. Myš min. 3 tlačítka s kolečkem, optický senzor, min. 1 000 DPI |  | NE | [10 empty] | 0 |  |  | 30237200-1 - Počítačová příslušenství
Informace pro dodavatele: Pokud se dodavateli při zadávání jednotkových cen objeví text - "NEVYHOVUJE", znamená to překročení stanovené maximální nepřekročitelné nabídkové ceny, a to znamená nesplnění podmínek stanovených Zadavatelem. Pokud bude nabídka v této podobě podána Zadavateli, bude při posouzení vyřazena. | [14 empty] | CELKOVÁ MAXIMÁLNÍ CENA za celou VZ v Kč BEZ DPH | CELKOVÁ NABÍDKOVÁ CENA v Kč bez DPH
Zadavatel požaduje, aby vybraná zařízení splňovala požadavky na certifikaci Energy star (viz https://www.energystar.gov/products) nebo TCO Certified (viz https://tcocertified.com/product-finder/) * Pro elektronické displeje včetně televizorů, počítačové monitory a digitální informační displeje nutno doložit energetický štítek (příloha nabídky). | [14 empty] | 99000 | 0
V případě, že se dodavatel při předání zboží na některá uvedená tel. čísla nedovolá, bude v takovém případě volat tel. 377 631 320.