## AVT
Příloha č. 2 Kupní smlouvy - Technická specifikace Audiovizuální technika (II.) 019 - 2025
Vyplní se automaticky
Vyplní dodavatel
[5 empty] | [DOPLNÍ DODAVATEL] | [DOPLNÍ DODAVATEL] | [9 empty] | [DOPLNÍ DODAVATEL]
Položka | Název | Množství | Měrná jednotka [MJ] | Popis | Obchodní název + typ | Odkaz na splnění požadavku Energy star nebo TCO Certified a energetický štítek* | Fakturace | Financováno z projektových finančních prostředků | Pokud financováno z projektových prostředků, pak DODAVATEL uvede NA FAKTURU: NÁZEV A ČÍSLO DOTAČNÍHO PROJEKTU | Obchodní podmínky NAD RÁMEC STANDARDNÍCH obchodních podmínek | Kontaktní osoba k převzetí zboží | Místo dodání | Termín dodání (uveden v kalend. dnech od dojití výzvy Objednatele k plnění Smlouvy) | Maximální cena za jednotlivé položky v Kč BEZ DPH | MAXIMÁLNÍ CENA za měrnou jednotku (MJ) v Kč bez DPH | NABÍDKOVÁ CENA za měrnou jednotku (MJ) v Kč bez DPH | NABÍDKOVÁ CENA CELKEM v Kč bez DPH | VYHOVUJE / NEVYHOVUJE | POZNÁMKA | CPV - výběr AUDIOVIZUÁLNÍ TECHNIKA
1 | Interaktivní nástěnný display s PC a přípojným místem | 1 | ks | Velkoformátový multitouch dotykový displej s úhlopříčkou min. 86" (cca 216 cm), D-LED, rozlišení nativní UHD 4 K (3840x2160), poměr stran 16:9, barevná hloubka min. 10bit, typ panelu: IPS, jas min. 400 cd/m2, kontrast 5000:1, odezva max. 8 ms, Obnovovací frekvence min. 60 Hz. Pozorovací úhly min. 178°x178°. Konektivita min.: 3x HDMI 2.x, 1x HDMI-OUT, 1x VGA, 3.x USB 3.x, 2x USB-C, alepoň 1x s PD (max. 65 W), 1x RS-232, 2x GLAN, 2x audio jack 3.5 mm, OPS slot, stereo audiosystém min. 2x 16 W. RAM 8 GB, interní úložiště min. 128GB. Součástí dodávky integrovaný NFC zámek + PIR detektor + senzor životního prostředí včetně aplikace bez nutnosti instalace z externího zdroje, OS Android 14, Google EDLA certifikace. Držák pro montáž displeje na zeď. Slot-in (integrované) PC: min. 16jádrový procesor s výkonem min. 26 000 bodů v www.cpubenchmark.net (k 29.3.2025), integrovaný grafický adaptér, GLAN, paměť min. 16GB RAM, 1TB SSD, WiFi 6, 2x USB 3.2. 2x USB 2.0, 1x USB-C, HDMI-out, DisplayPort-out, audio in/out, MS Win11 Pro. Záruka na set 5 let. Set bezdrátové klávesnice a bezdrátové myši: Klávesnice s numerickým blokem, membránová, nízkoprofilové klávesy, kurzorové šipky široké, multimediální klávesy pro přehrávání a změnu hlasitosti (nad funkčními klávesami), česká lokalizace, bluetooth + bezdrátový USB přijímač, voděodolná, tichá, napájení pomocí 2x AA baterie, standardní velikost (šířka cca 45 cm), opěrka zápěstí. Myš, optická, bluetooth, citlivost 400 až 4000 DPI, 5 tlačítek, klasické kolečko, napájení pomocí AA baterie. Možnost připojení obou zařízení na jeden bezdrátový USB přijímač. Preferovaná barva černá. Kabely: Kabel USB 2.0, pro dotyk; 2x kabel USB 3.0, pro přípojné místo a monitor; 2x HDMI 2.0 kabel (až 4K (3840×2160) při 60Hz, 32 audio/zvukových kanálů) pro duplikaci obrazu z PC na monitor a připojení notebooku k displeji; kabely pro rozvod el. sítě; 2x LAN kabel pro připojení displeje a přípojného místa k síti, ochranný obal proti poškození kabeláže po celé délce svazku; délka kabeláže min.15 m. Přípojné místo pro zabudování do stolu: min. konfigurace: 2x el. zásuvka 230V, 1x USB-B pro připojení dotyku, 2x USB-A 3.0, 1x HDMI, 1x RJ45, 1x tlačítko pro vzdálené zapínání/vypínání displeje. Včetně dopravy, montáže, zaškolení, popisků přípojného místa a oštítkování kabeláže (na obouch stranách kabelů). |  |  | Společná faktura | ANO | Název projektu: ERDF KVALITA ZČU Číslo projektu: CZ.02.02.01/00/23_023/0008982 | Včetně dopravy, montáže, zaškolení, popisků přípojného místa a oštítkování kabeláže (na obouch stranách kabelů). Záruka na set 5 let. | Mgr. Jan Král, Tel.: 37763 6123 | Klatovská 51, 301 00 Plzeň, Fakulta pedagogická - Děkanát, místnost KL 221 | 40 dní | 136720 | 136720 |  | 0 |  |  | 32351200-0 - Obrazovky
2 | Interaktivní nástěnný display | 1 | ks | Velkoformátový multitouch dotykový displej s úhlopříčkou min. 86" (cca 216 cm), D-LED, rozlišení nativní UHD 4 K (3840x2160), poměr stran 16:9, barevná hloubka min. 10bit, typ panelu: IPS, jas min. 400 cd/m2, kontrast 5000:1, odezva max. 8 ms. Obnovovací frekvence min. 60 Hz. Pozorovací úhly min. 178°x178°. Konektivita min.: 3x HDMI 2.x, 1x HDMI-OUT, 1x VGA, 3.x USB 3.x, 2x USB-C, alepoň 1x s PD (max. 65 W), 1x RS-232, 2x GLAN, 2x audio jack 3.5 mm, OPS slot, stereo audiosystém min. 2x 16 W. RAM min. 8GB, interní úložiště min. 128GB. Součástí dodávky integrovaný NFC zámek + PIR detektor + senzor životního prostředí včetně aplikace bez nutnosti instalace z externího zdroje, OS Android 14, Google EDLA certifikace. Držák pro montáž displeje na zeď. Záruka 5 let. | [5 empty] | Záruka na zboží 5 let. |  |  |  | 60248 | 60248 |  | 0
3 | Interaktivní nástěnný display s PC a audio systémem | 1 | ks | Velkoformátový multitouch dotykový displej s úhlopříčkou min. 86" (cca 216 cm), D-LED, rozlišení nativní UHD 4 K (3840x2160), poměr stran 16:9, barevná hloubka min. 10bit, typ panelu: IPS, jas min. 400 cd/m2, kontrast 5000:1, odezva max. 8 ms. Obnovovací frekvence min. 60 Hz. Pozorovací úhly min. 178°x178°. Konektivita min.: 3x HDMI 2.x, 1x HDMI-OUT, 1x VGA, 3.x USB 3.x, 2x USB-C, alepoň 1x s PD (max. 65 W), 1x RS-232, 2x GLAN, 2x audio jack 3.5 mm, OPS slot, stereo audiosystém min. 2x 16 W. RAM min. 8GB, interní úložiště min. 128GB. Součástí dodávky integrovaný NFC zámek + PIR detektor + senzor životního prostředí včetně aplikace bez nutnosti instalace z externího zdroje, OS Android 14, Google EDLA certifikace. Slot-in (integrované) PC: min. 16jádrový procesor s výkonem min. 26 000 bodů v www.cpubenchmark.net (k 29.3.2025), integrovaný grafický adaptér, GLAN, paměť 16GB RAM, 1TB SSD, WiFi 6, 2x USB 3.2. 2x USB 2.0, 1x USB-C, HDMI-out, DisplayPort-out, audio in/out, MS Win11 Pro. Záruka na set 5 let. Set bezdrátové klávesnice a bezdrátové myši: Klávesnice s numerickým blokem, membránová, nízkoprofilové klávesy, kurzorové šipky široké, multimediální klávesy pro přehrávání a změnu hlasitosti (nad funkčními klávesami), česká lokalizace, bluetooth + bezdrátový USB přijímač, voděodolná, tichá, napájení pomocí 2x AA baterie, standardní velikost (šířka cca 45 cm), opěrka zápěstí. Myš, optická, bluetooth, citlivost 400 až 4000 DPI, 5 tlačítek, klasické kolečko, napájení pomocí AA baterie. Možnost připojení obou zařízení na jeden bezdrátový USB přijímač. Preferovaná barva černá. Nástěnný elektrický zvedací systém pro displeje do úhlopříčky 86" a více, nosnost min. 140 kg, VESA uchycení, programovatelné omezení rozsahu a výšky zdvihu, speciální prodlužovací konzole do podlahy s výškou 30 cm pro zvýšení maximální výšky zdvihu. 4x pasivní nástěnný reproduktor s úrovní ochrany IP-44, dvoucestný systém, příkon 50 W, impedance 8 Ω, systém 3"/ 0,50", včetně držáku, 2-zónový audio zesilovač, 2x80 W výkon na 4/8 Ω nebo na 70/100 V, bez nutnosti transformátor, tichý provoz bez ventilátoru, určený pro montáž do racku. | [5 empty] | Záruka na set 5 let. |  |  |  | 146720 | 146720 |  | 0
4 | Bezdrátový prezentační systém s příslušenstvím | 1 | ks | Bezdrátový prezentační systém; s podporou dvou obrazovek; automatickým přepínání mezi room systémem a BYOD; kompatibilita se všemi běžně používanými komunikačními platformami (MS Teams, Google Meet, Zoom); integrovaná kamera se snímačem 4K a zorným polem 120°, video výstup 4K UHD (3840*2160) při 30 Hz; S funkcí automatického zaměřování a zoomu s ohledem na mluvčího a přítomné osoby, speaker framing; integrované reproduktory 2x 10W, integrované mikrofony MEMS s tvarováním paprsku a potlačením ozvěny a šumu pozadí, dosah snímání až 4,5 metru; WIFI a Bluetooth, Frekvence 2.4 GHz a 5 GHz; součástí dodávky 2x bezdrátové tlačítko USB-C a 2x bezdrátové tlačítko USB 3.0, funkční vzdálenost 30 m mezi tlačítkem a základní jednotkou; aplikace pro PC s Windows a pro chytré telefony umožňující připojení a ovládání prezentačního systému; Podpora Airplay, Google Cast, Miracast; Konektivita: 1x USB-C 3.1 (DP) na obrazovku, 1x USB-C 3.1 (DP) video vstup, 1x USB-A 2.0, 1x Ethernet LAN 1Gbit, HDMI; včetně konzole pro uchycení na spodní části dotykového displeje umístěného na elektrickém zvedacím systému; kompatibilita: W10 a W11, macOS 11 a novější, Android 13, iOS 16 a novější. Nástěnný datový rozvaděč 12U 600mm, dveře sklo, uzamykatelný, včetně polic a veškerého potřebného příslušenství, 10G modulární neosazený patch panel 24 portů STP; vyvazovací panel, 19" rozvodný panel 8x230V s přepěťovou ochranou; potřebné datové kabely a příslušenství. Rack UPS, skutečný a zdánlivý výkon 1500 W / 1500 VA, výška pozice 2U, 98% účinnost při 100% zátěži, LCD displej a možnost vertikální i horizontální polohy, hmotnost do 25 kg. Switch s plnou podporou IPv6, firewallu, Queues, NAT a CAPsMAN serveru (s licencí L4), možnost konfigurace přes webové rozhraní, mobilní aplikaci nebo speciální SW, porty: 24x RJ-45, 4x SFP, 1x RJ-45 port (konzole), kapacita 24 Gbps, rychlost routování 17 Mpps, podpora PoE (max. příkon 160 W), dva vstupy pro napájení (jeden pro pasivní napájení 18-28 V, druhý pro aktivní napájení 48-57 V), možnost autodetekce pasivního/aktivního napájení; rackmout kit pro uchycení do datového rozvaděče. Přepínací systém pro 4 vstupy HDMI a 2 výstupy HDMI s rozlišením až 4K/60Hz včetně nastavení konfigurace EDID. Sdílení až 4 USB 3.0 (typ A) zařízení až pro 4 přípojná místa, ovládání dálkovým ovladačem nebo tlačítky, integrace ovládacích prvků do otočných přípojných míst. Umístění v datovém rozvaděči. Kabeláž v délce 30 m s garantovanou funkčností pro trasu USB a HDMI a Audio; úplné propojení displeje, audio systému, bezdrátového prezentačního systému a 3 přípojných míst (HDMI, USB, Datová sít a elektrická sít, kabeláž pro ovládací prvky, …), se systémy v datové racku; včetně krycího, spojovacího a elektroinstalačního materiálu. Doprava a montáž AV techniky, včetně přípojných míst a displeje s ozvučením (viz. Položky: Interaktivní nástěnný display s PC a audio systémem, Otočné přípojné místo). |  | NE | Samostatná faktura | NE |  | Doprava a montáž AV techniky, včetně přípojných míst a displeje s ozvučením. | Mgr. Jan Král, Tel.: 37763 6123 | Klatovská 51, 301 00 Plzeň, Fakulta pedagogická - Děkanát, místnost KL 221 | 40 dní | 277210 | 277210 |  | 0 |  |  | 32232000-8 - Zařízení pro videokonference
Informace pro dodavatele: Pokud se dodavateli při zadávání jednotkových cen objeví text - "NEVYHOVUJE", znamená to překročení stanovené maximální nepřekročitelné nabídkové ceny, a to znamená nesplnění podmínek stanovených Zadavatelem. Pokud bude nabídka v této podobě podána Zadavateli, bude při posouzení vyřazena. | [14 empty] | CELKOVÁ MAXIMÁLNÍ CENA za celou VZ v Kč BEZ DPH | CELKOVÁ NABÍDKOVÁ CENA v Kč bez DPH
Zadavatel požaduje, aby vybraná zařízení splňovala požadavky na certifikaci TCO Certified (viz https://tcocertified.com/product-finder/) nebo programu Energy star (viz https://www.energystar.gov/products). * Pro elektronické displeje včetně televizorů, počítačové monitory a digitální informační displeje nutno doložit energetický štítek (příloha nabídky). | [14 empty] | 620898 | 0
V případě, že se dodavatel při předání zboží na některá uvedená tel. čísla nedovolá, bude v takovém případě volat tel. 377 631 320.