## Výpočetní technika
Příloha č. 2 Kupní smlouvy - technická specifikace Výpočetní technika (III.) 083 - 2025
Vyplní se automaticky
Vyplní dodavatel
[5 empty] | [DOPLNÍ DODAVATEL] | [10 empty] | [DOPLNÍ DODAVATEL]
Položka | Název | Množství | Měrná jednotka [MJ] | Popis | Obchodní název + typ, příp. i druh poskytnuté licence (tj. „nová“ nebo „druhotná“) operačního systému + délka záruky | Odkaz na splnění požadavku Energy star nebo TCO Certified a energetický štítek* | Fakturace | Financováno z projektových finančních prostředků | Pokud financováno z projektových prostředků, pak DODAVATEL uvede NA FAKTURU: NÁZEV A ČÍSLO DOTAČNÍHO PROJEKTU | Obchodní podmínky NAD RÁMEC STANDARDNÍCH obchodních podmínek | Kontaktní osoba k převzetí zboží | Místo dodání | Termín dodání (uveden v kalend. dnech od dojití výzvy Objednatele k plnění Smlouvy) | Maximální cena za jednotlivé položky v Kč BEZ DPH | MAXIMÁLNÍ CENA za měrnou jednotku (MJ) v Kč bez DPH | NABÍDKOVÁ CENA za měrnou jednotku (MJ) v Kč bez DPH | NABÍDKOVÁ CENA CELKEM v Kč bez DPH | VYHOVUJE / NEVYHOVUJE | POZNÁMKA | CPV - výběr VÝPOČETNÍ TECHNIKA
1 | Notebook grafický | 2 | ks | Procesor minimálně 46 000 bodů dle passmark score, minimálně 20 jader. Grafická karta minimálně 32 000 bodů passmark score, min. 12 GB paměti. Displej min. 16 palců s rozlišením min. WUXGA 1920 x 1200, min. 400 nits. Paměť RAM min. 64 GB DDR5 5600. Úložiště min. SSD 2TB PCIe-4x4 NVMe. Komunikace min. Wi-FI 7 + Bluetooth 5.4. Čtečka otisku prstů, IR webkamera, CZ klávesnice musí být odolná proti polití. Porty min.: 3x Thunderbolt 4 nebo lepší, 1x USB-A 3.2 Gen 2, 1x audio jack, 1x HDMI 2.1, 1x SD card čtečka, 1x RJ-45. Existence ovladačů použitého HW ve Windows 11. Podpora prostřednictvím internetu musí umožňovat stahování ovladačů a manuálu z internetu adresně pro konkrétní zadaný typ (sériové číslo) zařízení. Hmotnost max. 2,5 kg, baterie min. 95 Whr. Záruka min. 5 let se servisem NBD on-site. Brašna pro přenos notebooku. |  |  | Samostatná faktura | ANO | Název projektu: PhD Infra ZČU Číslo projektu: CZ.02.01.01/00/22_012/0005200 | Záruka na notebook min. 5 let se servisem NBD on-site. | Mgr. Sabina Mattová, Ph.D., Tel.: 702 020 897, 37763 5103 | Sedláčkova 15, 301 00 Plzeň, Fakulta filozofická - Katedra archeologie, 4. NP - místnost SP 401 | 21 dní | 183260 | 91630 |  | 0 |  |  | 30213100-6 - Přenosné počítače
|  |  |  | Operační systém Windows 11 Pro 64-bit, předinstalovaný (nesmí to být licence typu K12 (EDU)). OS Windows požadujeme z důvodu kompatibility s interními aplikacemi ZČÚ (Stag, Magion..). |  | NE | [10 empty] | 0
|  |  |  | USB klávesnice a myš - připojení USB, kancelářské provedení klávesnice a myši: Klávesnice Full size s numerickým blokem. Myš min. 3 tlačítka s kolečkem, optický senzor, min. 1 000 DPI. |  | NE | [10 empty] | 0 |  |  | 30237000-9 - Součásti, příslušenství a doplňky pro počítače
|  |  |  | Dokovací stanice: porty min. 3x USB-A 3.2 Gen 2, 2x USB-A 3.2 Gen1, 1x HDMI port, 2x DisplayPort, 1x Ethernet port, min. 1x USB-C, 1x Thunderbolt 4, Power delivery min. 280 W. Kompatibilní s nabízeným notebookem. Záruka 24 měsíců. |  | NE | [10 empty] | 0
|  |  |  | Monitor 27 palců - 2 ks na 1 ks ntb (celkem 4 ks monitorů): Displej 27 palců s minimálním rozlišením QHD 2560 x 1440, typu IPS a poměrem stran 16:9. Povrch displeje matný a nebo antireflexní. Doba odezvy displeje max. 5 ms, 100% barevný rozsah sRGB, min. 120 Hz frekvence. Jas minimálně 400 cd/m², kontrast min. 2 000:1. Porty minimálně: 1x HDMI 2.0, 1x DisplayPort in, 1x DisplayPort out,1 x USB-C, 1x Thunderbolt 4 s funkcí power delivery min. 90 W 4x USB 3.2 Gen 2. Plná podpora funkce MAC Address Pass Through. Lze nastavit výšku, naklápění a otáčení. Záruka minimálně 5 let se servisem NBD on-site. | [5 empty] | Záruka na monitor minimálně 5 let se servisem NBD on-site | [6 empty] | 0 |  |  | 30231310-3 - Ploché monitory
Informace pro dodavatele: Pokud se dodavateli při zadávání jednotkových cen objeví text - "NEVYHOVUJE", znamená to překročení stanovené maximální nepřekročitelné nabídkové ceny, a to znamená nesplnění podmínek stanovených Zadavatelem. Pokud bude nabídka v této podobě podána Zadavateli, bude při posouzení vyřazena. | [14 empty] | CELKOVÁ MAXIMÁLNÍ CENA za celou VZ v Kč BEZ DPH | CELKOVÁ NABÍDKOVÁ CENA v Kč bez DPH
Zadavatel požaduje, aby vybraná zařízení splňovala požadavky na certifikaci Energy star (viz https://www.energystar.gov/products) nebo TCO Certified (viz https://tcocertified.com/product-finder/) * Pro elektronické displeje včetně televizorů, počítačové monitory a digitální informační displeje nutno doložit energetický štítek (příloha nabídky). | [14 empty] | 183260 | 0
V případě, že se dodavatel při předání zboží na některá uvedená tel. čísla nedovolá, bude v takovém případě volat tel. 377 631 320.