## Výpočetní technika
Příloha č. 2 Kupní smlouvy - technická specifikace Výpočetní technika (III.) 090 - 2025
Vyplní se automaticky
Vyplní dodavatel
[5 empty] | [DOPLNÍ DODAVATEL] | [10 empty] | [DOPLNÍ DODAVATEL]
Položka | Název | Množství | Měrná jednotka [MJ] | Popis | Obchodní název + typ, příp. i druh poskytnuté licence (tj. „nová“ nebo „druhotná“) operačního systému + délka záruky | Odkaz na splnění požadavku Energy star nebo TCO Certified a energetický štítek* | Fakturace | Financováno z projektových finančních prostředků | Pokud financováno z projektových prostředků, pak ŘEŠITEL uvede: NÁZEV A ČÍSLO DOTAČNÍHO PROJEKTU | Obchodní podmínky NAD RÁMEC STANDARDNÍCH obchodních podmínek | Kontaktní osoba k převzetí zboží | Místo dodání | Termín dodání (uveden v kalend. dnech od dojití výzvy Objednatele k plnění Smlouvy) | Maximální cena za jednotlivé položky v Kč BEZ DPH | MAXIMÁLNÍ CENA za měrnou jednotku (MJ) v Kč bez DPH | NABÍDKOVÁ CENA za měrnou jednotku (MJ) v Kč bez DPH | NABÍDKOVÁ CENA CELKEM v Kč bez DPH | VYHOVUJE / NEVYHOVUJE | POZNÁMKA | CPV - výběr VÝPOČETNÍ TECHNIKA
1 | Kancelářský notebook | 1 | ks | Výkon CPU v Passmark CPU více než 19 000 bodů, minimálně 12 jader, typické TDP 15 W nebo nižší. RAM: minimálně 16 GB DDR5 5600 MHz. Grafická karta: integrovaná. Displej: IPS, min. 16 palců, rozlišení 1920 x 1200, min. 300 nits, kontrast min. 1000:1. 1x interní SSD: minimálně 1TB M2. PCIe. Porty minimálně: 1x RJ45 Gigabit LAN 2x USB 3.2 Type-C 2x USB 3.0 Type-A 1x kombinovaný konektor sluchátek/mikrofonu 1x HDMI. Wi-Fi 6E, Bluetooth min. verze 5.3. Čtečka otisků prstů. Podsvícená klávesnice. Webkamera min. 5Mpx IR. Baterie min. 56 Wh. Adaptér min. 65W. Záruka min. 5 let, servis NBD on-site. |  |  | Společná faktura | NE |  | Záruka na zboží min. 5 let, servis NBD on-site. | Ing. Stanislav Pimek, Tel.: 603 157 136, 37763 3515 | Hradební 22, 350 02 Cheb, Fakulta ekonomická - Děkanát, místnost CD 202 | 21 dní | 19500 | 19500 |  | 0 |  |  | 30213100-6 - Přenosné počítače
|  |  |  | Operační systém Windows 11 Pro 64-bit, předinstalovaný (nesmí to být licence typu K12 (EDU)). OS Windows požadujeme z důvodu kompatibility s interními aplikacemi ZČU (Stag, Magion,...). |  | NE | [10 empty] | 0
2 | Dokovací stanice USB-C | 1 | ks | Porty minimálně: 2x USB 3.2 type C 4x USB 3.0 type A 2x DisplayPort 1.4 1x HDMI 2.0 1x kombinovaný konektor sluchátek/mikrofonu 1x RJ-45 Gigabit LAN. Napájecí adaptér min. 120W. Záruka min. 5 let, servis NBD on-site. |  | NE |  |  |  | Záruka na zboží min. 5 let, servis NBD on-site. |  |  |  | 2900 | 2900 |  | 0 |  |  | 30232000-4 - Periferní vybavení
3 | Brašna k notebooku | 1 | ks | Pro notebook velikosti 16". Vnitřní rozměry min. 24 x 38 x 3 cm. Vnější i vnitřní kapsa. Vnitřní upevnění notebooku. Popruh přes rameno. Voděodolný materiál. Barva černá nebo šedá. Uzavírání na zip. Měkké polstrování. |  | NE | [7 empty] | 400 | 400 |  | 0 |  |  | 30237200-1 - Počítačová příslušenství
4 | Monitor 27" QHD | 1 | ks | Velikost: 27", poměr stran 16:9. Max. rozlišení: 2 560 × 1 440 (WQHD). Typ: IPS, neprohnutý, antireflexní. Vlastnosti: Flicker Free, potlačení modrého světla, Power delivery. Nejvyšší obnovovací frekvence: min. 100 Hz. Jas: min. 350 nits. Kontrastní poměr statický: 1500:1. Barevný gamut: min. 99% sRGB. Doba odezvy: max. 5 ms (GtG). Pozorovací úhly: min. horizontálně 178° / vertikálně 178°. Stavitelná výška, náklon, pivot . Spotřeba typická: max. 20W. Porty min.: 1x HDMI, 1x DisplayPort, 3x USB 3.0 type A, 1x USB-C upstream, 1x USB-C downstream, RJ-45. Hmotnost: max. 6 kg. Záruka min. 3 roky. | [5 empty] | Záruka na zboží min. 3 roky. |  |  |  | 6500 | 6500 |  | 0 |  |  | 30231000-7 - Počítačové monitory a konzoly
5 | Dokovací stanice Thunderbolt | 1 | ks | Porty minimálně: 2x USB type C Thunderbolt 4 2x USB 3.0 type A 1x USB 3.2 type C 1x USB 3.2 type C s podporou DisplayPort 1.4 2x DisplayPort 1.4 1x HDMI 2.0 1x RJ-45 Gigabit LAN. Napájecí adaptér min. 180W. Záruka min. 3 roky. |  | NE |  |  |  | Záruka na bzoží min. 3 roky. |  |  |  | 4950 | 4950 |  | 0 |  |  | 30232000-4 - Periferní vybavení
Informace pro dodavatele: Pokud se dodavateli při zadávání jednotkových cen objeví text - "NEVYHOVUJE", znamená to překročení stanovené maximální nepřekročitelné nabídkové ceny, a to znamená nesplnění podmínek stanovených Zadavatelem. Pokud bude nabídka v této podobě podána Zadavateli, bude při posouzení vyřazena. | [14 empty] | CELKOVÁ MAXIMÁLNÍ CENA za celou VZ v Kč BEZ DPH | CELKOVÁ NABÍDKOVÁ CENA v Kč bez DPH
Zadavatel požaduje, aby vybraná zařízení splňovala požadavky na certifikaci Energy star (viz https://www.energystar.gov/products) nebo TCO Certified (viz https://tcocertified.com/product-finder/) * Pro elektronické displeje včetně televizorů, počítačové monitory a digitální informační displeje nutno doložit energetický štítek (příloha nabídky). | [14 empty] | 34250 | 0
V případě, že se dodavatel při předání zboží na některá uvedená tel. čísla nedovolá, bude v takovém případě volat tel. 377 631 320.