## AVT
Příloha č. 2 Kupní smlouvy - Technická specifikace Audiovizuální technika (II.) 037 - 2025
Vyplní se automaticky
Vyplní dodavatel
[5 empty] | [DOPLNÍ DODAVATEL] | [DOPLNÍ DODAVATEL] | [9 empty] | [DOPLNÍ DODAVATEL]
Položka | Název | Množství | Měrná jednotka [MJ] | Popis | Obchodní název + typ | Odkaz na splnění požadavku Energy star nebo TCO Certified a energetický štítek* | Fakturace | Financováno z projektových finančních prostředků | Pokud financováno z projektových prostředků, pak DODAVATEL uvede NA FAKTURU: NÁZEV A ČÍSLO DOTAČNÍHO PROJEKTU | Obchodní podmínky NAD RÁMEC STANDARDNÍCH obchodních podmínek | Kontaktní osoba k převzetí zboží | Místo dodání | Termín dodání (uveden v kalend. dnech od dojití výzvy Objednatele k plnění Smlouvy) | Maximální cena za jednotlivé položky v Kč BEZ DPH | MAXIMÁLNÍ CENA za měrnou jednotku (MJ) v Kč bez DPH | NABÍDKOVÁ CENA za měrnou jednotku (MJ) v Kč bez DPH | NABÍDKOVÁ CENA CELKEM v Kč bez DPH | VYHOVUJE / NEVYHOVUJE | POZNÁMKA | CPV - výběr AUDIOVIZUÁLNÍ TECHNIKA
1 | Kamera pro přenos obrazu na projekční plochu a streming, přenosná | 1 | sada | *4K kamera s 1" MOS 15Mpx snímačem, širokoúhlý objektiv s 20x zoom 24,5 - 490 mm, optický stabilizátor 5-Axis Hybrid I.S, průměr závitu filtru 67 mm, záznam 10bit 4K/UHD nebo FHD 50/60p na SDXC, možnost až 100 fps v FHD, HEVC (LongGOP, 10 bitů, 4:2:0/MOV) kodek, formát záznamu MOV, AVCHD, P2, podpora streamingu až 75 Mbps RTSP a RTMP na Youtube, Facebook a další, OLED hledáček 0,39" 3,36 Mdots, dotykový LCD displej 3,2" 1,6 Mdots, ND filtr, SDI/HDMI výstup, LAN, 2x slot na karty SDXC/microP2 s podporou nahrávání Relay Rec, Simultaneous Rec, Background Rec, stereo mikrofon, 2x XLR vstup, 3,5mm audio out, napájecí konektor pro zdroj, hmotnost do 2 kg. Záruka 5 let na kameru. *3x karta SDXC UHS-II 256GB rychlost čtení až 300 MB/s, rychlost zápisu až 260 MB/s, Speed Class 10, UHS-II, U3 Speed, Video Speed Class V90, nahrávání videa ve 4K a nahrávání videa v 8K, odolná proti teplu, nárazu a rentgenu. *2x originální akumulátor od výrobce kamery s minimální kapacitou 11800 mAh. *Brašna (vhodné pro kamery do 60 cm, rozměry cca 60 x 24 x 30 cm, měkké rukojeti, odnímatelné přihrádky, polstrovaná ramenní popruh, na přední straně velká kapsa na příslušenství, dvojitý zip YKK, měkce polstorvaný interiér). *Mikrofon směrový brokový (superkardioidní kondenzátorový mikrofon s XLR, 48V napájení, dobíjecí akumulátor min. 1400 mAh, nabíjení pomocí microUSB kabelu, součástí balení XLR kabel, nabíjecí kabel, pěnová ochrana proti větru, mikrofonní klip, ochrana proti větru-mrtvá kočka snižující hluk větru až o 40dB, XLR kabel pro připojení k telefonům, kamerám s TRRS vstupem). *Kvalitní sluchátka, uzavřená konstrukce, circumaurální (přes uši), frekvenční rozsah 15 Hz - 28 kHz, citlivost 102 dB/mW, maximální vstupní výkon 1600 mW (při 1 kHz), impedance 37 Ohm (při 1 kHz), velikost měniče 45 mm, dynamický, CCAW hlasová cívka, kabel 1,2 m svinutý, 3 m přimý, konektor 3,5 mm stereo, redukce na 6,3 mm, hmotnost v rozmezí 340 - 380 g, polstrovaná brašna na přenášení. *Kompaktní set pro přenos videa, HDMI a SDI vstup, SDI loop, bezdrátový přenos signálu v 5GHz pásmu na až 300 m, latence do 45 ms, možnost napájení z akumulátoru a USB-C, podpora až 1080p60, podpora USB Video Capture, součástí dodávky napájecí adaptér, antény, patky pro sáňky kamery, 2x akumulátor typu NP-F 6600mAh/7,2V s USB-C nabíjením a patřičným kabelem. *Sada dvou bezdrátových klopových mikrofonů a duálního přijímače, frekvenční rozsah 20 HZ- 20 kHz, max SPL 123 dB SPL, SNR 72 dB, 3,5 mm TRS vstup, 3,5 mm TRRS výstup, přenosové pásmo 2.4 GHz, 128 bit šifrování, každý vysílačač umožňuje záložní nahrávání do interní paměti min. 32 GB v min. 32 bit float, vysílač musí mít integrovaný mikrofon + součástí balení i klopový mikrofon na kabelu, signalizace vybuzení jednotlivých kanálů a provozního stavu na přijímači, nabíjení, konfigurace přes USB-C, výdrž na jedno nabití až 7 hod, bezdrátový dosah až 260 m, hmotnost vysílačů max. 35 g, hmotnost přijímače max. 36 g, rozměry vysílačů a přijímače max. 47 x 44 x 20 mm, nabíjecí pouzdro s minimální kapacitou akumulátoru 4100 mAh, umožňuje minimápně dvě nabití celé sady, nabíjení pouzdra USB-C. Součáýstí sady dva vysílače, jeden přijímač, klopové mikrofony na kabelu, kroucený kabel pro připojení výstupu ke kameře, nabíjecí pouzdro a pouzdroj na příslušenství, nabíjecí kabely, magnetický klip a ochrana proti větru. *Náhledový a ovládací tablet ke kameře, displej 11" 1920 × 1200 IPS, 2GHz 8 jádrový procesor s body v passmark min. 2760, RAM 8 GB, kapacita úložiště 128 GB, paměťová karta až 1 TB, WiFi 802.11 a/b/g/n/ac, Bluetooth 5.1, GPS, zadní fotoaparát 8 Mpx, přední fotoaparát 8 Mpx, 4x reproduktory Dolby Atmos, USB-C, 3,5 mm audio Jack 15W rychlé nabíjení, baterie 7000 mAh - výdrž až 10 hodin, Android 13, rozměry cca 167 x 255 x 7 mm, hmotnost max. 470 g, aktivní pero s rozlišením 4096 úrovní intenzity tlaku, originální pouzdro od výrobce tabletu s možností uložení pera. *Nabíjecí adaptér do zásuvky s min. 45 W výkonem, výstup USB-C + USB-A, technologie USB Power Delivery 3.0, Qualcomm Quick Charge 3.0 a Programmable Power Supply, s technologií GaN, barva se preferuje žlutá, z důvodu rychlého nalezení mezi příslušenstvím. |  | NE | Samostatná faktura | ANO | Název projektu: ERDF KVALITA ZČU Číslo projektu: CZ.02.02.01/00/23_023/0008982 | Záruka 5 let na kameru. | Petr Jakubik, Tel.: 606 050 828 | Univerzitní 26, 301 00 Plzeň, Fakulta elektrotechnická, režie posluchárny EP 130 | 30 dní | 185000 | 185000 |  | 0 |  |  | 32321200-1 - Audiovizuální přístroje
Informace pro dodavatele: Pokud se dodavateli při zadávání jednotkových cen objeví text - "NEVYHOVUJE", znamená to překročení stanovené maximální nepřekročitelné nabídkové ceny, a to znamená nesplnění podmínek stanovených Zadavatelem. Pokud bude nabídka v této podobě podána Zadavateli, bude při posouzení vyřazena. | [14 empty] | CELKOVÁ MAXIMÁLNÍ CENA za celou VZ v Kč BEZ DPH | CELKOVÁ NABÍDKOVÁ CENA v Kč bez DPH
Zadavatel požaduje, aby vybraná zařízení splňovala požadavky na certifikaci TCO Certified (viz https://tcocertified.com/product-finder/) nebo programu Energy star (viz https://www.energystar.gov/products). * Pro elektronické displeje včetně televizorů, počítačové monitory a digitální informační displeje nutno doložit energetický štítek (příloha nabídky). | [14 empty] | 185000 | 0
V případě, že se dodavatel při předání zboží na některá uvedená tel. čísla nedovolá, bude v takovém případě volat tel. 377 631 320.