## Výpočetní technika
Příloha č. 2 Kupní smlouvy - technická specifikace Výpočetní technika (III.) 096 - 2025
Vyplní se automaticky
Vyplní dodavatel
[5 empty] | [DOPLNÍ DODAVATEL] | [10 empty] | [DOPLNÍ DODAVATEL]
Položka | Název | Množství | Měrná jednotka [MJ] | Popis | Obchodní název + typ, příp. i druh poskytnuté licence (tj. „nová“ nebo „druhotná“) operačního systému + délka záruky | Odkaz na splnění požadavku Energy star nebo TCO Certified a energetický štítek* | Fakturace | Financováno z projektových finančních prostředků | Pokud financováno z projektových prostředků, pak DODAVATEL uvede NA FAKTURU: NÁZEV A ČÍSLO DOTAČNÍHO PROJEKTU | Obchodní podmínky NAD RÁMEC STANDARDNÍCH obchodních podmínek | Kontaktní osoba k převzetí zboží | Místo dodání | Termín dodání (uveden v kalend. dnech od dojití výzvy Objednatele k plnění Smlouvy) | Maximální cena za jednotlivé položky v Kč BEZ DPH | MAXIMÁLNÍ CENA za měrnou jednotku (MJ) v Kč bez DPH | NABÍDKOVÁ CENA za měrnou jednotku (MJ) v Kč bez DPH | NABÍDKOVÁ CENA CELKEM v Kč bez DPH | VYHOVUJE / NEVYHOVUJE | POZNÁMKA | CPV - výběr VÝPOČETNÍ TECHNIKA
1 | PC Workstation | 1 | ks | Výkon procesoru v Passmark CPU více než 66 000 bodů, single-thread více než 47 00 bodů, minimálně 16 fyzických jader, cache alespoň 60 MB. Včetně chladiče CPU o maximální hlučnosti 24,8 dB. Min. 2x slot PCI Express 5.0, PCIe x16 obsaditelný 2ks čtyřslotových GPU karet (vhodné rozměry). Zdroj alespoň 1600W. Operační paměť min. 192 GB DDR5. NVMe SSD disky o celkové kapacitě alespoň 4000MB, minimálně 1x volný slot NVMe, 1x volný slot pro 3,5'' disk a 1x volný slot pro 2,5'' disk. Gb Ethernet, alespoň 3x USB3.2 Gen2 nebo vyšší, integrovaná grafická karta. Skříň musí pojmout minimálně 2ks čtyřsslotové grafické karty o šířce (délce) 360 mm. Možnost otevření skříně počítače bez ztráty záruky. Počítač musí být sestavený a předinstalovaný. |  | NE | Společná faktura | ANO | Horizont Europe - TRIFFID Číslo projektu: 101168042 |  | Adéla Půčková, Tel.: 37763 2541 | Technická 8, 301 00 Plzeň, Fakulta aplikovaných věd - Nové technologie pro informační společnost, místnost UN 536 | 21 dní | 56000 | 56000 |  | 0 |  | Ondřej Severa | 30214000-2 - Pracovní stanice
|  |  |  | Operační systém Windows 11 Pro, předinstalovaný (nesmí to být licence typu K12 (EDU)). OS Windows požadujeme z důvodu kompatibility s interními aplikacemi ZČU (Stag, Magion,...). | [12 empty] | 0
2 | Grafická karta | 2 | ks | Grafická karta min. 32 GB GDDR7, PCI Express x16 5.0, podporuje výpočty pomocí technologie CUDA ve verzi 12 a vyšší. Výkon v Passmark GPU min. 39 500. |  | NE | [7 empty] | 124000 | 62000 |  | 0 |  | Ondřej Severa TZ 257084 a pak TZ 244136 - skleník | 30237200-1 - Počítačová příslušenství
3 | Notebook 2v1 | 1 | ks | Výkonný konvertibilní notebook, s dotykovým displejem a perem. Notebook lze konvertovat do podoby tabletu. Úhlopříčka displeje 14 palců, typ displeje OLED, rozlišení alespoň 3840 x 2400 (4K). CPU alespoň 16 jader a výkon v Passmark CPU alespoň 25 000 bodů. Integrovaná webkamera. Klávesnice s podsvícením, jazyk klávesnice český. Operační paměť DDR5, kapacita alespoň 32GB. SSD disk s kapacitou alespoň 1000GB. Konektivita Bluetooth v5 nebo novější, WLAN wifi a/b/g/n/ac/ax. Celokovové tělo notebooku. Baterie s kapacitou alespoň 75 Wh, nabíjecí příkon alespoň 65W. Hmotnost maximálně 1,4 kg. Včetně replikátoru portů ve specifikaci min. 1x USB-C (F) 3.2 Gen 1, 1x USB-A (F) 3.2 Gen 1, 1x USB-A (F) 2.0, 2x HDMI 2.1 (2x 4K/30 Hz), RJ45 1Gb/s. |  | NE | [7 empty] | 38000 | 38000 |  | 0 |  | Ondřej Severa | 30213100-6 - Přenosné počítače
|  |  |  | Operační systém Windows 11 Pro, předinstalovaný (nesmí to být licence typu K12 (EDU)). OS Windows požadujeme z důvodu kompatibility s interními aplikacemi ZČU (Stag, Magion,...). | [12 empty] | 0
Informace pro dodavatele: Pokud se dodavateli při zadávání jednotkových cen objeví text - "NEVYHOVUJE", znamená to překročení stanovené maximální nepřekročitelné nabídkové ceny, a to znamená nesplnění podmínek stanovených Zadavatelem. Pokud bude nabídka v této podobě podána Zadavateli, bude při posouzení vyřazena. | [14 empty] | CELKOVÁ MAXIMÁLNÍ CENA za celou VZ v Kč BEZ DPH | CELKOVÁ NABÍDKOVÁ CENA v Kč bez DPH
Zadavatel požaduje, aby vybraná zařízení splňovala požadavky na certifikaci Energy star (viz https://www.energystar.gov/products) nebo TCO Certified (viz https://tcocertified.com/product-finder/) * Pro elektronické displeje včetně televizorů, počítačové monitory a digitální informační displeje nutno doložit energetický štítek (příloha nabídky). | [14 empty] | 218000 | 0
V případě, že se dodavatel při předání zboží na některá uvedená tel. čísla nedovolá, bude v takovém případě volat tel. 377 631 320.