## Výpočetní technika
Příloha č. 2 Kupní smlouvy - technická specifikace Výpočetní technika (III.) 097 - 2025
Vyplní se automaticky
Vyplní dodavatel
[5 empty] | [DOPLNÍ DODAVATEL] | [10 empty] | [DOPLNÍ DODAVATEL]
Položka | Název | Množství | Měrná jednotka [MJ] | Popis | Obchodní název + typ, příp. i druh poskytnuté licence (tj. „nová“ nebo „druhotná“) operačního systému + délka záruky | Odkaz na splnění požadavku Energy star nebo TCO Certified a energetický štítek* | Fakturace | Financováno z projektových finančních prostředků | Pokud financováno z projektových prostředků, pak DODAVATEL uvede NA FAKTURU: NÁZEV A ČÍSLO DOTAČNÍHO PROJEKTU | Obchodní podmínky NAD RÁMEC STANDARDNÍCH obchodních podmínek | Kontaktní osoba k převzetí zboží | Místo dodání | Termín dodání (uveden v kalend. dnech od dojití výzvy Objednatele k plnění Smlouvy) | Maximální cena za jednotlivé položky v Kč BEZ DPH | MAXIMÁLNÍ CENA za měrnou jednotku (MJ) v Kč bez DPH | NABÍDKOVÁ CENA za měrnou jednotku (MJ) v Kč bez DPH | NABÍDKOVÁ CENA CELKEM v Kč bez DPH | VYHOVUJE / NEVYHOVUJE | POZNÁMKA | CPV - výběr VÝPOČETNÍ TECHNIKA
1 | PC Workstation | 1 | ks | Výkon procesoru v Passmark CPU více než 40 000 bodů, single-thread více než 41 00 bodů, minimálně 16 fyzických jader, cache alespoň 30 MB. Operační paměť 64 GB DDR5. 2x NVMe SSD disk o kapacitě alespoň 1000MB (bude použit pro RAID0), 1x volný slot pro 3,5'' disk a 1x volný slot pro 2,5'' disk. Gb Ethernet, alespoň 5x USB3.0 nebo vyšší, 2x DisplayPort. DisplayPort nebo mini DisplayPort, GDDR6, 12 GB RAM, minimální skóre v PassMark - G3D Mark alespoň 13 500. Podpora prostřednictvím internetu umožňuje po celou dobu životnosti stahování ovladačů a manuálů z internetu adresně pro konkrétní zadaný typ (na základě sériového čísla) zařízení a navíc je požadováno, aby byla zároveň dostupná aktuální informace o stavu záruky jednotlivých zařízení. Tato podpora musí být garantována přímo výrobcem daného zařízení. Záruka alespoň 36 měsíců na místě s reakcí následující den (On site NBD). Možnost otevření skříně počítače bez ztráty záruky. |  | NE | Samostatná faktura | ANO | Název projektu: Robotika a pokročilá průmyslová výroba (ROBOPROX) Číslo projektu: CZ.02.01.01/00/22_008/0004590 Program: OP JAK | Záruka alespoň 36 měsíců na místě s reakcí následující den (On site NBD). | Adéla Půčková, Tel.: 37763 2541 | Technická 8, 301 00 Plzeň, Fakulta aplikovaných věd - Nové technologie pro informační společnost, místnost UN 536 | 21 dní | 40000 | 40000 |  | 0 |  | L. Dostálek | 30214000-2 - Pracovní stanice
|  |  |  | Operační systém Windows 11 Pro, předinstalovaný (nesmí to být licence typu K12 (EDU)). OS Windows požadujeme z důvodu kompatibility s interními aplikacemi ZČU (Stag, Magion,...). | [12 empty] | 0
Informace pro dodavatele: Pokud se dodavateli při zadávání jednotkových cen objeví text - "NEVYHOVUJE", znamená to překročení stanovené maximální nepřekročitelné nabídkové ceny, a to znamená nesplnění podmínek stanovených Zadavatelem. Pokud bude nabídka v této podobě podána Zadavateli, bude při posouzení vyřazena. | [14 empty] | CELKOVÁ MAXIMÁLNÍ CENA za celou VZ v Kč BEZ DPH | CELKOVÁ NABÍDKOVÁ CENA v Kč bez DPH
Zadavatel požaduje, aby vybraná zařízení splňovala požadavky na certifikaci Energy star (viz https://www.energystar.gov/products) nebo TCO Certified (viz https://tcocertified.com/product-finder/) * Pro elektronické displeje včetně televizorů, počítačové monitory a digitální informační displeje nutno doložit energetický štítek (příloha nabídky). | [14 empty] | 40000 | 0
V případě, že se dodavatel při předání zboží na některá uvedená tel. čísla nedovolá, bude v takovém případě volat tel. 377 631 320.