## AVT
Příloha č. 2 Kupní smlouvy - Technická specifikace Audiovizuální technika (II.) 026 - 2025
Vyplní se automaticky
Vyplní dodavatel
[5 empty] | [DOPLNÍ DODAVATEL] | [DOPLNÍ DODAVATEL] | [9 empty] | [DOPLNÍ DODAVATEL]
Položka | Název | Množství | Měrná jednotka [MJ] | Popis | Obchodní název + typ | Odkaz na splnění požadavku Energy star nebo TCO Certified a energetický štítek* | Fakturace | Financováno z projektových finančních prostředků | Pokud financováno z projektových prostředků, pak DODAVATEL uvede NA FAKTURU: NÁZEV A ČÍSLO DOTAČNÍHO PROJEKTU | Obchodní podmínky NAD RÁMEC STANDARDNÍCH obchodních podmínek | Kontaktní osoba k převzetí zboží | Místo dodání | Termín dodání | Maximální cena za jednotlivé položky v Kč BEZ DPH | MAXIMÁLNÍ CENA za měrnou jednotku (MJ) v Kč bez DPH | NABÍDKOVÁ CENA za měrnou jednotku (MJ) v Kč bez DPH | NABÍDKOVÁ CENA CELKEM v Kč bez DPH | VYHOVUJE / NEVYHOVUJE | POZNÁMKA | CPV - výběr AUDIOVIZUÁLNÍ TECHNIKA
1 | Zvuková aparatura, mikrofony včetně montáže | 1 | ks | 2x sloupová line-array reprosoustava min. 14x_2", min. 300W / 8 Ohm, citlivost min. 95 dB, freq. rozsah min. 80 Hz - 18 kHz, pokrytí min. 140° x 40° H x V, EQ přepínač, rozměry blízké 1100x100x200 mm, vč. polohovatelného nástěnného držáku pro nastavení pozice min. ±65° do stran a min. ±15° náklon, bílá barva. Koncový zesilovač výkon min. 2x_300W / 8Ω, frekvenční rozsah min. 50Hz - 20 kHz, symetrické vstupy, výška max. 2U. Digitální zónový mixážní systém min. pro 4 zóny, min. parametry: 2x mikrofonní vstup, 2x linkový vstup, možnost ovládání z PC nebo RS-232, možnost připojení ovládacího panelu. Systémový ovládací a přípojný panel s displejem, mikrofonní a linkový vstup, bílé provedení. Panel stejného výrobce mixážního systému pro plnou kompatibilitu a funkčnost. 2x digitální UHF bezdrátový set - dynamický ruční mikrofon s kardioidní charakteristikou, min. parametry: frekvenční rozsah 70Hz-15kHz, UHF přenosné přeladitelné pásmo min. 40MHz, digitální přenos, latence max. 3,8 ms, diverzitní příjem, nastavení systému IR nebo Bluetooth, výkon vysílače min. 10 mW, provoz alespoň 5 hodin, symetrický výstup, AA baterie, vč. mont. úchytů. 2x Stolní stojánek s nástavcem, závit 3/8" hmotnost cca 1,0 kg, výška 160 - 180 mm, Ø max 150 mm, barva černá, pro ruční mikrofon. Dvojitá systémová nabíječka vč. orig. akumulátorů (min. 2ks součástí) a příp. adaptérů pro nabíjení ve vysílači. Součástí dodávky bude instalace, nastavení, rozběh v místě plnění, kabeláže, funkční test, ukázka a předvedení obsluze - správci. |  | NE | Samostatná faktura | ANO | Název projektu: ERDF KVALITA ZČU Číslo projektu: CZ.02.02.01/00/23_023/0008982 (OPJAK-MŠMT) | Včetně instalace, nastavení, rozběh v místě plnění, kabeláže, funkční test, ukázka a předvedení obsluze - správci. | Tomáš Les, Tel.: 735 715 986 | Veleslavínova 42, 301 00 Plzeň, místnost VC 112 | do 31.8.2025 | 197000 | 197000 |  | 0 |  |  | 32331300-5 - Zvukové reprodukční přístroje
2 | Velkoformátový dotykový display min. 86" s integrovaným PC včetně montáže a přípojného místa | 1 | ks | Interaktivní displej s úhlopříčkou min. 86" (218 cm), s nativním rozlišením obrazu min. 4K UHD (3840 × 2160 px). Dotyková technologie umožňuje odlišit dotyk prstem (pro ovládání), dlaní (pro mazání) a tyto funkce odlišit současně při práci více uživatelů najednou. Součástí displeje musí být počítačový modul s minimálními parametry 8GB RAM a 64GB, který obsahuje aplikaci pro psaní na bílé ploše a prohlížeč webových stránek. Integrované reproduktory min. 2x 20W, součástí vestavěné integrované mikrofonní pole, integrovaná čtečka NFC karet. Pro připojení má displej minimálně konektory 3x HDMI (HDCP 2.3), 2x USBC a 2x USB 3.2, bezdrátovou konektivitu Wifi (podpora kat. 6e - .ax) a Bluetooth (min. verze 4.2) a slot pro integraci (vložení) plnohodnotého učitelského PC. Zařízení musí mít certifikaci ENERGY STAR. Dotyková technologie s krycím tvrzeným sklem, umožňuje min. 20 dotyků současně pro užívání dvěma uživateli souběžně (lektor + student). Licence SW prostředí součástí displeje, umožňuje min. automaticky odlišit (tj. bez nutnosti výběru a změny v MENU-nabídce funkcí) dotyk prstem (pro ovládání), popisovačem (pro psaní), dlaní-pěstí (pro mazání) a to souběžně pro 2 uživatele (vyučujícího a studenta současně, každý jinou funkci). Součástí displeje je tzv. "SW mirror aplikace", pro možnost připojit se k panelu bezdrátově z různých zařízení a zrcadlit obsah (není požadováno pro interaktivní práci, pouze k prezentaci a sdílení obsahu). Pro připojení má displej min. konektory 3x HDMI a 2x USB-C (pro využití: obraz + dotyk + napájení), bezdrátovou konektivitu Wifi (2,4 i 5GHz) a Bluetooth (min. verze 5.2), a OPS-PC slot pro vestavbu-integraci plnohodnotného lektorského PC. Displej má vestavěný USB přepínač pro min. možnost přepnutí USB periferií současně s přepnutím vstupu obrazu, min. USB 3.0 na všech portech. Součástí displeje min. 2 ks popisovačů, s možností jejich odložení na přední poličku lehce dostupnou pro uživatele. Stěnový držák pro pevné fixní kotvení dipspleje na pevnou stěnu. Interaktivní displej musí být kompatibilní s programem SMART Notebook z důvodu jeho využívání našimi vyučujícími vč. hotových vytvořených výukových podkladů. Součástí displeje je proto kompatibilní SW prostředí pro otevření a editaci stávajících podkladů, jako i vytváření nových vč. jejich ukládání. Součástí dodávky je instalace zařízení na místě, propojení s PC a předvedení funkčnosti. |  |  | Samostatná faktura | ANO | Název projektu: ERDF KVALITA ZČU Číslo projektu: CZ.02.02.01/00/23_023/0008982 (OPJAK-MŠMT) | Součástí dodávky je instalace zařízení na místě, propojení s PC a předvedení funkčnosti. | Tomáš Les, Tel.: 735 715 986 | Veleslavínova 42, 301 00 Plzeň, místnost VC 332 | do 31.8.2025 | 143000 | 143000 |  | 0 |  |  | 30195200-4 - Elektronické tabule a příslušenství
Informace pro dodavatele: Pokud se dodavateli při zadávání jednotkových cen objeví text - "NEVYHOVUJE", znamená to překročení stanovené maximální nepřekročitelné nabídkové ceny, a to znamená nesplnění podmínek stanovených Zadavatelem. Pokud bude nabídka v této podobě podána Zadavateli, bude při posouzení vyřazena. | [14 empty] | CELKOVÁ MAXIMÁLNÍ CENA za celou VZ v Kč BEZ DPH | CELKOVÁ NABÍDKOVÁ CENA v Kč bez DPH
Zadavatel požaduje, aby vybraná zařízení splňovala požadavky na certifikaci TCO Certified (viz https://tcocertified.com/product-finder/) nebo programu Energy star (viz https://www.energystar.gov/products). * Pro elektronické displeje včetně televizorů, počítačové monitory a digitální informační displeje nutno doložit energetický štítek (příloha nabídky). | [14 empty] | 340000 | 0
V případě, že se dodavatel při předání zboží na některá uvedená tel. čísla nedovolá, bude v takovém případě volat tel. 377 631 320.