## Výpočetní technika
Příloha č. 2 Kupní smlouvy - technická specifikace Výpočetní technika (III.) 101 - 2025
Vyplní se automaticky
Vyplní dodavatel
[5 empty] | [DOPLNÍ DODAVATEL] | [10 empty] | [DOPLNÍ DODAVATEL]
Položka | Název | Množství | Měrná jednotka [MJ] | Popis | Obchodní název + typ, příp. i druh poskytnuté licence (tj. „nová“ nebo „druhotná“) operačního systému + délka záruky | Odkaz na splnění požadavku Energy star nebo TCO Certified a energetický štítek* | Fakturace | Financováno z projektových finančních prostředků | Pokud financováno z projektových prostředků, pak DODAVATEL uvede NA FAKTURU: NÁZEV A ČÍSLO DOTAČNÍHO PROJEKTU | Obchodní podmínky NAD RÁMEC STANDARDNÍCH obchodních podmínek | Kontaktní osoba k převzetí zboží | Místo dodání | Termín dodání (uveden v kalend. dnech od dojití výzvy Objednatele k plnění Smlouvy) | Maximální cena za jednotlivé položky v Kč BEZ DPH | MAXIMÁLNÍ CENA za měrnou jednotku (MJ) v Kč bez DPH | NABÍDKOVÁ CENA za měrnou jednotku (MJ) v Kč bez DPH | NABÍDKOVÁ CENA CELKEM v Kč bez DPH | VYHOVUJE / NEVYHOVUJE | POZNÁMKA | CPV - výběr VÝPOČETNÍ TECHNIKA
1 | Datové úložiště | 1 | ks | Rackový datový server o rozměru max. 3U (19" rack). Procesor s výkonem PassMark CPU minimálně 4 500 bodů (platné ke dni 28.5.2025), minimálně 4 jádra. Operační paměť 32GB. Kompatibilní typy disků: 16x 3,5" nebo 2,5" SATA HDD/SSD + 2x slot pro M.2 SSD disky (M.2 PCIe NVMe, M Key, 2280, 22110) pro vyrovnávací paměť. Podpora RAID (0,1,5,6,10). Síťové připojení: 4x 1GbE RJ-45 + 1x 10GbE RJ-45. Minimálně 2x port USB 3.2. Redundantní napájení. Operační systém pro správu s webovým uživatelským rozhraním s časově neomezenou licencí. Podporované funkce: Cloud, VPN, WebServer, Firewall, FTP, SMB, Wake-on-LAN, WebDAV, Hardwarové šifrování, volně dostupná mobilní aplikace pro správu, sdílení souborů a zálohování. Rackmount řešení ližin: plnovýsuvné kuličkové ližiny s montáží bez použití nářadí pro rack o šířce 19". Osazení serveru v ližinách: zacvakávací systém zajištění serveru proti vysunutí, při vysouvání serveru ochrana proti vyjetí z ližin pojistkou nebo jiným mechanickým opatřením, tak aby nemohlo dojít k vyjetí nebo pádu serveru. Záruka 36 měsíců. |  |  | Společná faktura | ANO | Název projektu: Vývoj digitálních dvojčat konstrukčních komponent s podporou on-line monitoringu jejich provozního zatěžování a simulacemi v laboratorních podmínkách Číslo projektu: CZ.02.01.01/00/23_021/0009165 (OP JAK) | Záruka na zboží 36 měsíců. | Ing. Roman Polák, Tel.: 37763 8753 | Univerzitní 22, 301 00 Plzeň, Fakulta strojní - Regionální technologický institut, místnost UL 111 | 21 dní | 88000 | 88000 |  | 0 |  |  | 48820000-2 - Servery
2 | HDD | 16 | ks | Interní disk určený pro servery (NAS) s kapacitou minimálně 24TB, 3,5" SATA III. Rychlost otáček HDD minimálně 7200 RPM a cache alespoň 512 MB. Záruka 60 měsíců. Kompatibilní s položkou č.1. |  | NE |  |  |  | Záruka na zboží 60 měsíců. |  |  |  | 192000 | 12000 |  | 0 |  |  | 30233132-5 - Diskové jednotky
3 | SSD vyrovnávací paměť | 2 | ks | Interní disk typu M.2 NVMe s kapacitou 4TB. Sekvenční čtení/zápis minimálně 7400/6900 MB/s. Náhodné čtení/zápis minimálně 1600000/1550000 IOPS. Životnost minimálně 2400 TBW. Záruka 60 měsíců. Kompatibilní jako cache s položkou č.1. |  | NE |  |  |  | Záruka na zboží 60 měsíců. |  |  |  | 14000 | 7000 |  | 0
Informace pro dodavatele: Pokud se dodavateli při zadávání jednotkových cen objeví text - "NEVYHOVUJE", znamená to překročení stanovené maximální nepřekročitelné nabídkové ceny, a to znamená nesplnění podmínek stanovených Zadavatelem. Pokud bude nabídka v této podobě podána Zadavateli, bude při posouzení vyřazena. | [14 empty] | CELKOVÁ MAXIMÁLNÍ CENA za celou VZ v Kč BEZ DPH | CELKOVÁ NABÍDKOVÁ CENA v Kč bez DPH
Zadavatel požaduje, aby vybraná zařízení splňovala požadavky na certifikaci Energy star (viz https://www.energystar.gov/products) nebo TCO Certified (viz https://tcocertified.com/product-finder/) * Pro elektronické displeje včetně televizorů, počítačové monitory a digitální informační displeje nutno doložit energetický štítek (příloha nabídky). | [14 empty] | 294000 | 0
V případě, že se dodavatel při předání zboží na některá uvedená tel. čísla nedovolá, bude v takovém případě volat tel. 377 631 320.