## AVT
Příloha č. 2 Kupní smlouvy - Technická specifikace Audiovizuální technika (II.) 008 - 2025
Vyplní se automaticky
Vyplní dodavatel
[5 empty] | [DOPLNÍ DODAVATEL] | [DOPLNÍ DODAVATEL] | [9 empty] | [DOPLNÍ DODAVATEL]
Položka | Název | Množství | Měrná jednotka [MJ] | Popis | Obchodní název + typ | Odkaz na splnění požadavku TCO Certified / Energy star, * | Fakturace | Financováno z projektových finančních prostředků | Pokud financováno z projektových prostředků, pak DODAVATEL uvede NA FAKTURU: NÁZEV A ČÍSLO DOTAČNÍHO PROJEKTU | Obchodní podmínky NAD RÁMEC STANDARDNÍCH obchodních podmínek | Kontaktní osoba k převzetí zboží | Místo dodání | Termín dodání (uveden v kalend. dnech od dojití výzvy Objednatele k plnění Smlouvy) | Maximální cena za jednotlivé položky v Kč BEZ DPH | MAXIMÁLNÍ CENA za měrnou jednotku (MJ) v Kč bez DPH | NABÍDKOVÁ CENA za měrnou jednotku (MJ) v Kč bez DPH | NABÍDKOVÁ CENA CELKEM v Kč bez DPH | VYHOVUJE / NEVYHOVUJE | POZNÁMKA | CPV - výběr AUDIOVIZUÁLNÍ TECHNIKA
1 | Multitouch dotykový displej s instalací a příslušenstvím | 1 | ks | Velkoformátový multitouch dotykový displej - úhlopříčka min. 86" (cca 216 cm), D-LED, rozlišení nativní min. UHD 4K (3840 x 2160), poměr stran 16:9, barevná hloubka min. 10bit, typ panelu: IPS, jas min. 400 cd/m2, kontrast 5000:1, odezva max. 8 ms. Obnovovací frekvence min. 60 Hz. Pozorovací úhly min. 178°x178°. Konektivita min. 3x HDMI 2.0, 1x HDMI-out, 1x VGA, 3x USB 3.x, 2x USB-C (alespoň 1x s PD max. 65 W), 1x RS-232, 2x GLAN, 2x audio jack 3.5 mm, OPS slot, stereo audiosystém 2x 16 W, RAM 8 GB, interní úložiště 128 GB. Součástí dodávky integrovaný NFC zámek + PIR detektor + senzor životního prostředí včetně aplikace bez nutnosti instalace z externího zdroje, podpora funkce Miracast, Airplay, Chromecast a DLNA, OS Android 14 + Google EDLA certifikace (požadujeme z důvodu maximální kompatibility s prostředím Google včetně aplikací a služeb). Držák pro montáž displeje na zeď. Záruka 60 měsíců. 2x Pylonový zvedací systém (oba na jednom místě takzvaně v zákrytu) - výška 305 cm (požadovaná výška je pevný údaj a odpovídá výšce stropu, požadujeme maximální možný rozsah pro změnu výšky tabule a displeje), včetně konstrukce pro uchycení tabule nebo dotykového displeje, včetně madla pro jejich nezávislou změnu výšky a bezpečnou manipulaci, konzole pro volitelné odsazení od stěny. Přípojné místo pro montáž na stěnu nebo do stolu - min. konektory 1x 230V, 1x HDMI, 1x VGA, 1x audio, 1x USB B, 1x USB C, 1x LAN, včetně potřebných propojovacích kabelů v délce 3 m. Montážní set - veškerá potřebná kabeláž včetně propojovacích kabelů k přípojnému místu, elektroinstalační materiál. Odborná montáž - kompletní montáž dodaných produktů na klíč, včetně základního zaškolení uživatelů. Keramická tabule 200 x 100 cm ATYP - povrch pro popis za sucha mazatelnými fixy, magnetický povrch vhodný pro vysoké zatížení, výborně stíratelný a odolný proti poškrábání. Set displeje na mobilním stojanu - dotykový displej s úhlopříčkou 55" (139 cm), rozlišení 4K (3840 × 2160), konektory: 2x HDMI-in, 1x DisplayPort-in, 1x USB C (DP altmode, PD až 65W), 2x USB touch out, 1x USB 3.0, 1x Stereo Jack 3,5 mm, 1x RS232, 1x RJ45, WiFi, NFC, Bluetooth, OPS slot, OS Tizen, celokovový mobilní stojan se sklopnou poličkou, velká brzděná kola průměr min. 10 cm (brzda pro každé kolo), možnost otočení displeje o 90° na stojanu, veškerá potřebná kabeláž pro připojení do 10 m, ochranný oplet. Datový rozvaděč 6U 19" - hloubka max. 400 mm, včetně příslušenství. |  | NE | Společná faktura | ANO | Národní plán obnovy pro oblast vysokých škol pro roky 2023–2025 Název projektu: ZČU 2025: Směrem k udržitelné univerzitě (NPO 7.4) Číslo projektu: NPO_ZCU_MSMT-2140/2024-4 | Záruka na multitouch dotykový displej 60 měsíců. Včetně kompletní montáže dodaných produktů na klíč, včetně základního zaškolení uživatelů. | Milan Mašek, Tel.: 728 099 999, 37763 8418 | FST-KPV Univerzitní 22, 301 00 Plzeň, Fakulta strojní - Katedra průmyslového inženýrství a managementu, místnost UL 301 | 35 dní | 223600 | 223600 |  | 0 |  |  | 32321200-1 - Audiovizuální přístroje
2 | Multitouch dotykový displej s instalací a příslušenstvím | 1 | ks | Velkoformátový multitouch dotykový displej - úhlopříčka min. 86" (cca 216 cm), D-LED, rozlišení nativní min. UHD 4K (3840 x 2160), poměr stran 16:9, barevná hloubka min. 10bit, typ panelu: IPS, jas min. 400 cd/m2, kontrast 5000:1, odezva max. 8 ms. Obnovovací frekvence min. 60 Hz. Pozorovací úhly min. 178°x178°. Konektivita min. 3x HDMI 2.0, 1x HDMI-out, 1x VGA, 3x USB 3.x, 2x USB-C (aspoň 1x s PD max. 65 W), 1x RS-232, 2x GLAN, 2x audio jack 3.5 mm, OPS slot, stereo audiosystém 2x 16 W, RAM 8 GB, interní úložiště 128 GB. Součástí dodávky integrovaný NFC zámek + PIR detektor + senzor životního prostředí včetně aplikace bez nutnosti instalace z externího zdroje, podpora funkce Miracast, Airplay, Chromecast a DLNA, OS Android 14 + Google EDLA certifikace (požadujeme z důvodu maximální kompatibility s prostředím Google včetně aplikací a služeb). Držák pro montáž displeje na zeď. Záruka 60 měsíců. 2x Pylonový zvedací systém (oba na jednom místě takzvaně v zákrytu)- výška 305 cm (požadovaná výška je pevný údaj a odpovídá výšce stropu, požadujeme maximální možný rozsah pro změnu výšky tabule a displeje), včetně konstrukce pro uchycení tabule nebo dotykového displeje, včetně madla pro jejich nezávislou změnu výšky a bezpečnou manipulaci, konzole pro volitelné odsazení od stěny. Přípojné místo pro montáž na stěnu nebo do stolu - min. konektory 1x 230V, 1x HDMI, 1x VGA, 1x audio, 1x USB B, 1x USB C, 1x LAN, včetně potřebných propojovacích kabelů v délce 3 m. Montážní set - veškerá potřebná kabeláž včetně propojovacích kabelů k přípojnému místu, elektroinstalační materiál. Odborná montáž - kompletní montáž dodaných produktů na klíč, včetně základního zaškolení uživatelů. Keramická tabule 200 x 100 cm ATYP - povrch pro popis za sucha mazatelnými fixy, magnetický povrch vhodný pro vysoké zatížení, výborně stíratelný a odolný proti poškrábání. Datový rozvaděč 6U 19" - hloubka max. 400 mm, včetně příslušenství. |  | NE | [7 empty] | 159000 | 159000 |  | 0
Informace pro dodavatele: Pokud se dodavateli při zadávání jednotkových cen objeví text - "NEVYHOVUJE", znamená to překročení stanovené maximální nepřekročitelné nabídkové ceny, a to znamená nesplnění podmínek stanovených Zadavatelem. Pokud bude nabídka v této podobě podána Zadavateli, bude při posouzení vyřazena. | [14 empty] | CELKOVÁ MAXIMÁLNÍ CENA za celou VZ v Kč BEZ DPH | CELKOVÁ NABÍDKOVÁ CENA v Kč bez DPH
Zadavatel požaduje, aby vybraná zařízení splňovala požadavky na certifikaci TCO Certified (viz https://tcocertified.com/product-finder/) nebo programu Energy star (viz https://www.energystar.gov/products). * Pro elektronické displeje včetně televizorů, počítačové monitory a digitální informační displeje nutno doložit energetický štítek (příloha nabídky). | [14 empty] | 382600 | 0
V případě, že se dodavatel při předání zboží na některá uvedená tel. čísla nedovolá, bude v takovém případě volat tel. 377 631 320.