## AVT
Příloha č. 2 Kupní smlouvy - Technická specifikace Audiovizuální technika (II.) 045 - 2025
Vyplní se automaticky
Vyplní dodavatel
[5 empty] | [DOPLNÍ DODAVATEL] | [DOPLNÍ DODAVATEL] | [9 empty] | [DOPLNÍ DODAVATEL]
Položka | Název | Množství | Měrná jednotka [MJ] | Popis | Obchodní název + typ | Odkaz na splnění požadavku Energy star nebo TCO Certified a energetický štítek* | Fakturace | Financováno z projektových finančních prostředků | Pokud financováno z projektových prostředků, pak ŘEŠITEL uvede: NÁZEV A ČÍSLO DOTAČNÍHO PROJEKTU | Obchodní podmínky NAD RÁMEC STANDARDNÍCH obchodních podmínek | Kontaktní osoba k převzetí zboží | Místo dodání | Termín dodání (uveden v kalend. dnech od dojití výzvy Objednatele k plnění Smlouvy) | Maximální cena za jednotlivé položky v Kč BEZ DPH | MAXIMÁLNÍ CENA za měrnou jednotku (MJ) v Kč bez DPH | NABÍDKOVÁ CENA za měrnou jednotku (MJ) v Kč bez DPH | NABÍDKOVÁ CENA CELKEM v Kč bez DPH | VYHOVUJE / NEVYHOVUJE | POZNÁMKA | CPV - výběr AUDIOVIZUÁLNÍ TECHNIKA
1 | Profesionální diktafon + protivětrný kryt | 1 | ks | Přenosný diktafon. Přehledný grafický displej s podsvětlením. 2 směrové mikrofony, 2 linkové/mikrofonní vstupy XLR. 4 stopy pro nahrávání (2x stereo). Vestavěný reproduktor. Podporované formáty: BWF, WAV, MP3 (44,1/48/96 kHz, 16/24 bit). Frekvenční razsah: 20 Hz - 20 kHz. Odstup signálu/šumu: 94 dB. Podporovaná média: microSD + microSDHC. Kompatibilní s Windows i macOS. Sluchátkový výstup, linkový výstup, 2,5 mm TRS remote konektor. USB 2.0 připojení, slot pro paměťovou kartu. Baterie součástí balení. Možnost napájení adaptérem i z baterií (alkalické /NIMH články). Výdrž nahrávání WAV 44,1/16 bit na NIMH články až 16 hodin. Hmotnost max. 230 g bez baterií. Rozměry max: 9,5 x 16 x 4 cm. Součástí SDHC karta 32 GB, s rychlostí min. 100MB/s čtení a 90MB/s zápis, Class 10, UHS-I, U3, V30, odolná vůči teplu a nárazu. Včetně protivětrné ochrany pro mikrofony (typ "mrtvá kočka"). |  | NE | Samostatná faktura | NE |  |  | Mgr. Kateřina Dobrovolná, Ph.D., Tel.: 37764 1078 a Bc. Tereza Vítová, DiS., Tel.: 37763 1075 | Univerzitní 8, 301 00 Plzeň, Rektorát - Odbor vnějších vztahů a komunikace, místnost UR 315 a 312 | 21 dní | 4700 | 4700 |  | 0 |  |  | 32332100-0 - Diktafony
2 | Profesionální náhlavní sluchátka | 1 | ks | Profesionální sluchátka vhodné ke střihání videí a podcastů. Dynamické měniče o vel. 30 mm. Polootevřená konstrukce. Impedance: 55 Ω. Citlivost: 104 dB SPL. Frekvenční odezva: 15 Hz – 25 kHz. Vyměnitelné náušníky. Hmotnost: max. 250 g. Zlacený jack. Součást balení: - Kabel - 3 m se stereofonním 3,5 mm konektorem - Šroubovací adaptér 6,3 mm. |  | NE | [7 empty] | 1800 | 1800 |  | 0 |  |  | 32342100-3 - Hlavová sluchátka
3 | Náhlavní sluchátka | 3 | ks | Bezdrátová náhlavní sluchátka uzavřená, skládací. Potlačení okolního ruchu (ANC). Připojení přes Bluetooth min. 5.0. Možnost přehrávání přes odpojitelný audio kabel Jack 3.5 mm. Impedance analogového vstupu 32 Ohm. Kmitočet min. v rozsahu 20 Hz - 20000 Hz. Velikost měniče: 30 - 40 mm. Se zabudovaným mikrofonem, s ovládáním hlasitosti, možnost přijmutí hovoru. Dosah cca 10 m. Hmotnost max. 220 g. Podpora běžných profilů a kodeků. Nabíjení přes USB-C. Doba přehrávání: min. 40 hodin. |  | NE | [7 empty] | 3600 | 1200 |  | 0
4 | Reproduktory | 2 | sada | Kompaktní stereofonní reproduktory. Výkon min. 12 W. Frekvence 40-20000Hz. Měniče o vel. 2,5 palce. Snadné ovládání. Kompaktní rozměry: základna max. 10x12 mm. Výška max. 23 cm. Hmotnost max. 1 kg. Včetně audokabelu (jack 3,5 mm). |  | NE | [7 empty] | 1200 | 600 |  | 0 |  |  | 32342411-6 - Minireproduktory
Informace pro dodavatele: Pokud se dodavateli při zadávání jednotkových cen objeví text - "NEVYHOVUJE", znamená to překročení stanovené maximální nepřekročitelné nabídkové ceny, a to znamená nesplnění podmínek stanovených Zadavatelem. Pokud bude nabídka v této podobě podána Zadavateli, bude při posouzení vyřazena. | [14 empty] | CELKOVÁ MAXIMÁLNÍ CENA za celou VZ v Kč BEZ DPH | CELKOVÁ NABÍDKOVÁ CENA v Kč bez DPH
Zadavatel požaduje, aby vybraná zařízení splňovala požadavky na certifikaci TCO Certified (viz https://tcocertified.com/product-finder/) nebo programu Energy star (viz https://www.energystar.gov/products). * Pro elektronické displeje včetně televizorů, počítačové monitory a digitální informační displeje nutno doložit energetický štítek (příloha nabídky). | [14 empty] | 11300 | 0
V případě, že se dodavatel při předání zboží na některá uvedená tel. čísla nedovolá, bude v takovém případě volat tel. 377 631 320.