## Výpočetní technika
Příloha č. 2 Kupní smlouvy - technická specifikace Výpočetní technika (III.) 088 - 2025
Vyplní se automaticky
Vyplní dodavatel
[5 empty] | [DOPLNÍ DODAVATEL] | [10 empty] | [DOPLNÍ DODAVATEL]
Položka | Název | Množství | Měrná jednotka [MJ] | Popis | Obchodní název + typ, příp. i druh poskytnuté licence (tj. „nová“ nebo „druhotná“) operačního systému + délka záruky | Odkaz na splnění požadavku Energy star nebo TCO Certified a energetický štítek* | Fakturace | Financováno z projektových finančních prostředků | Pokud financováno z projektových prostředků, pak ŘEŠITEL uvede: NÁZEV A ČÍSLO DOTAČNÍHO PROJEKTU | Obchodní podmínky NAD RÁMEC STANDARDNÍCH obchodních podmínek | Kontaktní osoba k převzetí zboží | Místo dodání | Termín dodání (uveden v kalend. dnech od dojití výzvy Objednatele k plnění Smlouvy) | Maximální cena za jednotlivé položky v Kč BEZ DPH | MAXIMÁLNÍ CENA za měrnou jednotku (MJ) v Kč bez DPH | NABÍDKOVÁ CENA za měrnou jednotku (MJ) v Kč bez DPH | NABÍDKOVÁ CENA CELKEM v Kč bez DPH | VYHOVUJE / NEVYHOVUJE | POZNÁMKA | CPV - výběr VÝPOČETNÍ TECHNIKA
1 | 32GB paměť DDR4 | 6 | ks | Celková kapacita paměti: 32 GB, 2 moduly, každý o kapacitě 16 GB. Typ paměti: DDR4. Provedení: DIMM. Frekvence: 3200 MHz. Časování: CL16 (maximálně 16 cyklů CAS latency). Propustnost nejméně: 25600 MB/s. Napětí: 1,35 V. Pasivní chladič, technologie Extreme Memory Profile (XMP) 2.0, musí umožňovat současné použití s další pamětí o kapacitě 2x16 GB značky Kingston FURY Beast Black. |  | NE | Společná faktura | NE |  |  | Ing. Pavel Janeček, Tel.: 37763 2814 | Univerzitní 20, 301 00 Plzeň, Centrum informatizace a výpočetní techniky - Odbor informačních systémů, místnost UI 301 | 30 dní | 10200 | 1700 |  | 0 |  |  | 30236110-6 - Paměť RAM
2 | Monitor 4K | 1 | ks | Velikost úhlopříčky 30" nebo větší. Rozlišení 4K (3840 x 2160 nebo 4096 x 2160). Obnovovací frekvence 75Hz nebo vyšší. Rozhraní displayport a HDMI. Jas min. 300 cd/m2. Typ panelu IPS, VA nebo OLED. Třída energetické účinnosti v rozpětí A až F. | [6 empty] | Ing. Marek Zimmermann, Tel.: 37763 2866, 735 713 898 | Univerzitní 20, 301 00 Plzeň, Centrum informatizace a výpočetní techniky - Odbor informačních systémů, místnost UI 322 |  | 14000 | 14000 |  | 0 |  |  | 30231310-3 - Ploché monitory
3 | Router/routerboard | 1 | ks | Rozhraní LAN, počet RJ-45 portů alespoň 5, rychlost portů alespoň 100 Mb/s, bez WIFI, včetně napájecího zdroje, celková spotřeba max. 2 W, možnost napájení 12V zdrojem, DHCP, Firewall, IPSec, plná podpora IPv6, PoE vstup, velikost paměti alespoň 64 MB. |  | NE |  |  |  |  | Ing. Jaroslav Vávře, Tel.: 37763 2812, 727 806 469 | Univerzitní 20, 301 00 Plzeň, Centrum informatizace a výpočetní techniky - Odbor informačních systémů, místnost UI 322 |  | 1700 | 1700 |  | 0 |  |  | 30237000-9 - Součásti, příslušenství a doplňky pro počítače
4 | Wifi router / routerboard | 1 | ks | Rozhraní LAN, počet RJ-45 portů alespoň 5, rychlost portů alespoň 100 Mb/s, frekvence Wi-Fi 2400 MHz/5000 MHz, max. výstupní výkon 23 dBm, zisk (dBi) 2 (5GHz), 1,5 (2,4GHz), normy/standard WiFi: 802.11a/b/g/n/ac, minimálně režimy AP, Bridge, Klient, Repeater, Router, šifrování/zabezpečení alespoň WEP, WPA, WPA2, 802.1X, MAC Address Filtering, interní provedení antény, včetně napájecího zdroje, celková spotřeba max. 7 W, možnost napájení 12V zdrojem, DHCP, Firewall, IPSec, plná podpora IPv6, PoE vstup, alespoň jeden PoE výstup, velikost paměti alespoň 64 MB, alespoň jeden USB port min verze 2.0. |  | NE | [7 empty] | 2100 | 2100 |  | 0
5 | Vícetlačítková myš | 1 | ks | Drátová, pro praváky, optická, připojení skrze USB, citlivost minimálně 3200 DPI, možná změna DPI, odezva max. 1 ms, alespoň 7 tlačítek, klasické rolovací kolečko, životnost spínače (počet kliknutí) minimálně 1M, jednobarevné podsvícení, délka kabelu alespoň 1,8 m, hmotnost minimálně 150 g a max 160 g, kompatibilita minimálně s Windows 10 a Windows 11. |  | NE | [7 empty] | 1200 | 1200 |  | 0 |  |  | 30237410-6 - Počítačová myš
6 | Vertikalni polohovatelna mys | 1 | ks | Ergonmomická vertikální myš, optický senzor pohybu, citlivost minimálně 4000 DPI, nastavitelná v krocích, tříosá opěrka pro palec, úhel sklonu opěrky alespoň v rozmezí 35 - 70° a uživatelsky nastavitelný, pro praváky, bezdrátové připojení, alespoň 7 tlačítek - z toho alespoň 6 programovatelných, 3 plnohodnotná tlačítka, rolovací kolečko, hmotnost max. 200 g, výdrž baterie alespoň 3 měsíce, podpora pro OS WIN. |  | NE |  |  |  |  | Ing. Ondřej Průcha, Tel.: 37763 2827, 733 789 093 | Univerzitní 20, 301 00 Plzeň, Centrum informatizace a výpočetní techniky - Odbor informačních systémů, místnost UI 322 |  | 2600 | 2600 |  | 0
7 | Prodlužovací kabel | 1 | ks | Alespoň 4 zásuvky 230V, délka kabelu alespoň 3m, integrovaná přepěťová ochrana, alespoň 1x USB-A a 1x USB-C výstup, podpora PD (Power Delivery) pro USB porty (minimální výstupní výkon 20W). |  | NE | [7 empty] | 1000 | 1000 |  | 0 |  |  | 30237000-9 - Součásti, příslušenství a doplňky pro počítače
8 | LCD monitor | 1 | ks | Úhlopříčka nejméně 33" (83,62 cm). Rozlišení UWQHD (3440 x 1440 px) - poměr stran 21:9. Technologie panelu IPS; rovný panel (ne prohnutý); úprava matná nebo antireflexní. Možnost pivotu - otočení monitoru o 90 °. Vstupní konektory alespoň 1x HDMI 2.0. Třída energetické účinnosti v rozpětí A až F. | [6 empty] | Bc. Matěj Rampula, 722 616 318 | Univerzitní 20, 301 00 Plzeň, Centrum informatizace a výpočetní techniky - Odbor informačních systémů, místnost UI 317 |  | 12000 | 12000 |  | 0 |  |  | 30231310-3 - Ploché monitory
9 | Dokovací stanice | 1 | ks | Připojení do notebooku přes USB-C thunderbolt 4, alespoň 1x HDMI alespoň verze 2.0, alespoň 1x DisplayPort alespoň verze 1.4, alespoň 80W napájení, alespoň 2x USB-A. |  | NE | [7 empty] | 4000 | 4000 |  | 0 |  |  | 30237000-9 - Součásti, příslušenství a doplňky pro počítače
Informace pro dodavatele: Pokud se dodavateli při zadávání jednotkových cen objeví text - "NEVYHOVUJE", znamená to překročení stanovené maximální nepřekročitelné nabídkové ceny, a to znamená nesplnění podmínek stanovených Zadavatelem. Pokud bude nabídka v této podobě podána Zadavateli, bude při posouzení vyřazena. | [14 empty] | CELKOVÁ MAXIMÁLNÍ CENA za celou VZ v Kč BEZ DPH | CELKOVÁ NABÍDKOVÁ CENA v Kč bez DPH
Zadavatel požaduje, aby vybraná zařízení splňovala požadavky na certifikaci Energy star (viz https://www.energystar.gov/products) nebo TCO Certified (viz https://tcocertified.com/product-finder/) * Pro elektronické displeje včetně televizorů, počítačové monitory a digitální informační displeje nutno doložit energetický štítek (příloha nabídky). | [14 empty] | 48800 | 0
V případě, že se dodavatel při předání zboží na některá uvedená tel. čísla nedovolá, bude v takovém případě volat tel. 377 631 320.