## Výpočetní technika
Příloha č. 2 Kupní smlouvy - technická specifikace Výpočetní technika (III.) 121 - 2025
Vyplní se automaticky
Vyplní dodavatel
[5 empty] | [DOPLNÍ DODAVATEL] | [10 empty] | [DOPLNÍ DODAVATEL]
Položka | Název | Množství | Měrná jednotka [MJ] | Popis | Obchodní název + typ, příp. i druh poskytnuté licence (tj. „nová“ nebo „druhotná“) operačního systému + délka záruky | Odkaz na splnění požadavku Energy star nebo TCO Certified a energetický štítek* | Fakturace | Financováno z projektových finančních prostředků | Pokud financováno z projektových prostředků, pak ŘEŠITEL uvede: NÁZEV A ČÍSLO DOTAČNÍHO PROJEKTU | Obchodní podmínky NAD RÁMEC STANDARDNÍCH obchodních podmínek | Kontaktní osoba k převzetí zboží | Místo dodání | Termín dodání (uveden v kalend. dnech od dojití výzvy Objednatele k plnění Smlouvy) | Maximální cena za jednotlivé položky v Kč BEZ DPH | MAXIMÁLNÍ CENA za měrnou jednotku (MJ) v Kč bez DPH | NABÍDKOVÁ CENA za měrnou jednotku (MJ) v Kč bez DPH | NABÍDKOVÁ CENA CELKEM v Kč bez DPH | VYHOVUJE / NEVYHOVUJE | POZNÁMKA | CPV - výběr VÝPOČETNÍ TECHNIKA
1 | PC sestava skříň MT + 24" monitor | 2 | ks | Stolní počítač v provedení ultratenký stolní PC. Procesor: čtrnáctijádrový dosahuje min. 40 000 bodů v PassMark včetně neuralní jednotky pro AI max. 65W. TPM čip. RAM: min. 16GB (1x16) min. 5 600 MHz frekvence paměti. Paměťové sloty: min. 2 (1 volný). Úložiště: min. 512GB, druh SSD. Skříň nesmí být plombovaná a musí umožňovat beznástrojové otevření. CZ klávesnice s integrovanou čtečkou kontaktních čipových karet od stejného výrobce jako stolní počítač. Portová výbava: min. 3x port USB 3.2 (1. generace) min. 1x port USB 3.2 Type-C Gen 1 min. 4x port USB 2.0 min. 1x DisplayPort 2.1 min. 1x přepínací port pro linkový zvukový vstup a výstup min. 1x univerzální zvukový konektor min. 1x ethernetový port RJ-45 min. 1x digitální grafický výstup HDMI 2.1 min. 1x PCIe slot pro rozšíření o dedikovanou grafickou kartu. Integrovana grafická karta s výkonem min. 1000 bodů na stránce http://www.videocardbenchmark.net. Počítač musí být kompatibilní s monitorem, se kterým tvoří sestavu. Záruční doba na celou sestavu PC a monitoru: Požadovaná záruční lhůta na celou sestavu (PC + monitor) je minimálně 5 let poskytovaná výrobcem. Forma servisu na celou sestavu je požadována do jednoho pracovního dne u zákazníka (5Y NBD on-site). |  |  | Samostatná faktura | NE |  | Záruční doba na celou sestavu PC a monitoru: Požadovaná záruční lhůta na celou sestavu (PC + monitor) je minimálně 5 let poskytovaná výrobcem. Forma servisu na celou sestavu je požadována do jednoho pracovního dne u zákazníka (5Y NBD on-site). | Bc. Václav Křepel, Tel.: 725 816 890 | Sedláčkova 38, 301 00 Plzeň, Fakulta filozofická - Děkanát, místnost SO 204 | 21 dní | 46280 | 23140 |  | 0 |  |  | 30213300-8 - Stolní počítač
|  |  |  | Operační systém Windows 11 PRO, předinstalovaný (nesmí to být licence typu K12 (EDU)). OS Windows požadujeme z důvodu kompatibility s interními aplikacemi ZČU (Stag, Magion,...). Podpora ovladačů pro Windows 11 PRO (64-bit) Podpora prostřednictvím internetu musí umožnovat stahování ovladačů a manuálu z internetu adresně pro konkrétní zadaný typ (sériové číslo) zařízení. Dodávka musí obsahovat nosič s instalací operačního systému dodaného v zařízení. |  | NE | [10 empty] | 0
|  |  |  | Monitor: Velikost úhlopříčky 24", rozlišení Full HD (1920 x 1080), rozhraní displayport a HDMI, jas min. 250 cd/m2, typ panelu IPS. Poměr stran 16:9. Displayport nebo HDMI kabel musí byt součástí dodávky. Monitor musí být kompatibilní se stolním počítačem, se kterým tvoří sestavu. | [12 empty] | 0
Informace pro dodavatele: Pokud se dodavateli při zadávání jednotkových cen objeví text - "NEVYHOVUJE", znamená to překročení stanovené maximální nepřekročitelné nabídkové ceny, a to znamená nesplnění podmínek stanovených Zadavatelem. Pokud bude nabídka v této podobě podána Zadavateli, bude při posouzení vyřazena. | [14 empty] | CELKOVÁ MAXIMÁLNÍ CENA za celou VZ v Kč BEZ DPH | CELKOVÁ NABÍDKOVÁ CENA v Kč bez DPH
Zadavatel požaduje, aby vybraná zařízení splňovala požadavky na certifikaci Energy star (viz https://www.energystar.gov/products) nebo TCO Certified (viz https://tcocertified.com/product-finder/) * Pro elektronické displeje včetně televizorů, počítačové monitory a digitální informační displeje nutno doložit energetický štítek (příloha nabídky). | [14 empty] | 46280 | 0
V případě, že se dodavatel při předání zboží na některá uvedená tel. čísla nedovolá, bude v takovém případě volat tel. 377 631 320.