## Výpočetní technika
Příloha č. 2 Kupní smlouvy - technická specifikace Výpočetní technika (III.) 115 - 2025
Vyplní se automaticky
Vyplní dodavatel
[5 empty] | [DOPLNÍ DODAVATEL] | [10 empty] | [DOPLNÍ DODAVATEL]
Položka | Název | Množství | Měrná jednotka [MJ] | Popis | Obchodní název + typ, příp. i druh poskytnuté licence (tj. „nová“ nebo „druhotná“) operačního systému + délka záruky | Odkaz na splnění požadavku Energy star nebo TCO Certified a energetický štítek* | Fakturace | Financováno z projektových finančních prostředků | Pokud financováno z projektových prostředků, pak DODAVATEL uvede NA FAKTURU: NÁZEV A ČÍSLO DOTAČNÍHO PROJEKTU | Obchodní podmínky NAD RÁMEC STANDARDNÍCH obchodních podmínek | Kontaktní osoba k převzetí zboží | Místo dodání | Termín dodání (uveden v kalend. dnech od dojití výzvy Objednatele k plnění Smlouvy) | Maximální cena za jednotlivé položky v Kč BEZ DPH | MAXIMÁLNÍ CENA za měrnou jednotku (MJ) v Kč bez DPH | NABÍDKOVÁ CENA za měrnou jednotku (MJ) v Kč bez DPH | NABÍDKOVÁ CENA CELKEM v Kč bez DPH | VYHOVUJE / NEVYHOVUJE | POZNÁMKA | CPV - výběr VÝPOČETNÍ TECHNIKA
1 | Výkonný počítač | 9 | ks | Procesor: min. 12 jader, výkon min. 54 600 bodů dle CPU passmark, TDP max. 120W. Chladič: Výkon min. 210W TDP, výška max. 161 mm, 1x tichý ventilátor 120 mm, min. 6x heatpipe, FDB ložiska, hlučnost max. 30db. Základní deska: Formát ATX, Konektory interní: min. 2x M.2 PCIe 4.0, 2x M.2 PCIe 5.0, 1x PCIe 3.0, 1x PCIe 4.0, 1x PCIe 5.0 x16, 4x Serial ATA III, 4x USB 5Gbps Type A, 1x USB 20Gbps Type C; Konektory externí: min. 3x USB 5Gbps Type A, 2x USB 10Gbps Type A, 1x USB 10Gbps Type C, 2x USB 40Gbps Type C; 4x DDR5 max. kapacita alespoň 256GB, podpora RAID 0,1,5,10; Konektivita: Wi-Fi 7, Bluetooth 5.4, 5G LAN. Paměť: 64GB KIT DDR5 6000MHz, CL30 nebo lepší, certifikace XMP 3.0 a AMD EXPO. SSD Disk: min. 1TB, rozhraní M.2 PCIe NVMe, Rychlost náhodného čtení: min. 1200000 IOPS, Životnost: min. 600 TBW. VGA: min. 16GB DDR7, výkon: min. 32 700 bodů dle g3d passmark, rozhraní: PCIe 5.0 x16, chladič: aktivní, tříslotový, 3x ventilátor; výstupy: HDMI 2.1b + DP 2.1; TDP max. 300W. Case: Middle Tower, 5x osazené 140 mm PWM ventilátory, podpora délky VGA až 410 mm, průhledná bočnice, prachové filtry, barva: černá, konektory na horním panelu: 2x USB 3.0 Type-A, 1x USB-C, 1x sluchátkový výstup, 1x vstup pro mikrofon. Zdroj: alespoň 850W, certifikace 80 PLUS Gold, podpora ATX 3.1 a PCIe 5.1, FDB ventilátor s hybridním režimem, plně modulární, 1x 12VHPWR konektor nativně, min. 6x PCI-Express 6+2pin, hloubka max. 140 mm. Klávesnice+myš: bezdrátový set klávesnice a myši, připojení: 2,4 GHz bezdrátové, pomocí jednoho USB přijímače, musí fungovat všech 9 setů v jedné místnosti bez kolizí a rušení, unifying ready, dvouřádkový enter, výdrž klávesnice až 36 měsíců, myši až 18 měsíců. Záruka na sestavu: 2 roky. |  |  | Společná faktura | ANO | Národní plán obnovy pro oblast vysokých škol pro roky 2023–2025 Název projektu: ZČU 2025: Směrem k udržitelné univerzitě (NPO 7.4) Číslo projektu: NPO_ZCU_MSMT-2140/2024-4 |  | Milan Mašek, Tel.: 37763 8418, 728 099 999 | Univerzitní 22, 301 00 Plzeň, Fakulta strojní - Katedra průmyslového inženýrství a managementu, místnost UL 301 | 28 dní | 487800 | 54200 |  | 0 |  | vše k položce č. 1 (poptáváme 9ks PC a jen 3ks monitorů z důvodu, že na katedře již 6ks nevyužitých monitorů máme) | 30200000-1 - Počítače
|  |  |  | Operační systém Windows 11 Pro, předinstalovaný (nesmí to být licence typu K12 (EDU)). OS Windows požadujeme z důvodu kompatibility s interními aplikacemi ZČU (Stag, Magion,...). |  | NE | [10 empty] | 0
2 | Monitor 27" (k pol.č. 1) | 3 | ks | Monitor: 27", rozlišení: Full HD 1920 x 1080, panel: IPS, obnovovací frekvence 100Hz, odezva max. 4ms, flicker-free, FreeSync, nastavitelná výška, pivot, matný nebo antireflexní, výstupy: HDMI, DP, VGA, 4x USB-A. |  | NE | [7 empty] | 13500 | 4500 |  | 0 |  |  | 30237000-9 - Součásti, příslušenství a doplňky pro počítače
3 | Záložní zdroj (k pol.č. 1) | 2 | ks | Záložní zdroj: Výkon: min. 550W / 1000VA, LCD displej, topologie line-interactive, automatická regulace napětí (AVR), ochrana datových linek. |  | NE | [7 empty] | 5000 | 2500 |  | 0
4 | HDD (k pol.č. 1) | 2 | ks | HDD: Formát: 3,5". Rozhraní: SATA III. Kapacita: min. 18 TB. Typ zápisu: CMR. Otáčky: min. 7200 ot./min. MTBF min. 2.5 mil hod. Určeno pro enterprise sektor a provoz 24/7. |  | NE | [7 empty] | 16000 | 8000 |  | 0
5 | Webkamera (k pol.č. 1) | 2 | ks | Webkamera: Maximální rozlišení videa: Full HD při 30 fps, podpora H.264 komprese, objektiv: skleněný objektiv s automatickým ostřením, světelnost objektivu: f/2.0 nebo lepší, úhel záběru: minimálně 78°, 2 směrové mikrofony, krytka objektivu |  | NE | [7 empty] | 3400 | 1700 |  | 0
Informace pro dodavatele: Pokud se dodavateli při zadávání jednotkových cen objeví text - "NEVYHOVUJE", znamená to překročení stanovené maximální nepřekročitelné nabídkové ceny, a to znamená nesplnění podmínek stanovených Zadavatelem. Pokud bude nabídka v této podobě podána Zadavateli, bude při posouzení vyřazena. | [14 empty] | CELKOVÁ MAXIMÁLNÍ CENA za celou VZ v Kč BEZ DPH | CELKOVÁ NABÍDKOVÁ CENA v Kč bez DPH
Zadavatel požaduje, aby vybraná zařízení splňovala požadavky na certifikaci Energy star (viz https://www.energystar.gov/products) nebo TCO Certified (viz https://tcocertified.com/product-finder/) * Pro elektronické displeje včetně televizorů, počítačové monitory a digitální informační displeje nutno doložit energetický štítek (příloha nabídky). | [14 empty] | 525700 | 0
V případě, že se dodavatel při předání zboží na některá uvedená tel. čísla nedovolá, bude v takovém případě volat tel. 377 631 320.