## Výpočetní technika
Příloha č. 2 Kupní smlouvy - technická specifikace Výpočetní technika (III.) 125 - 2025
Vyplní se automaticky
Vyplní dodavatel
[5 empty] | [DOPLNÍ DODAVATEL] | [10 empty] | [DOPLNÍ DODAVATEL]
Položka | Název | Množství | Měrná jednotka [MJ] | Popis | Obchodní název + typ, příp. i druh poskytnuté licence (tj. „nová“ nebo „druhotná“) operačního systému + délka záruky | Odkaz na splnění požadavku Energy star nebo TCO Certified a energetický štítek* | Fakturace | Financováno z projektových finančních prostředků | Pokud financováno z projektových prostředků, pak DODAVATEL uvede NA FAKTURU: NÁZEV A ČÍSLO DOTAČNÍHO PROJEKTU | Obchodní podmínky NAD RÁMEC STANDARDNÍCH obchodních podmínek | Kontaktní osoba k převzetí zboží | Místo dodání | Termín dodání (uveden v kalend. dnech od dojití výzvy Objednatele k plnění Smlouvy) | Maximální cena za jednotlivé položky v Kč BEZ DPH | MAXIMÁLNÍ CENA za měrnou jednotku (MJ) v Kč bez DPH | NABÍDKOVÁ CENA za měrnou jednotku (MJ) v Kč bez DPH | NABÍDKOVÁ CENA CELKEM v Kč bez DPH | VYHOVUJE / NEVYHOVUJE | POZNÁMKA | CPV - výběr VÝPOČETNÍ TECHNIKA
1 | PC Workstation | 1 | ks | Výkon procesoru v Passmark CPU více než 66 000 bodů, single-thread více než 4 700 bodů, minimálně 16 fyzických jader, cache alespoň 60 MB. Včetně chladiče CPU o maximální hlučnosti 24,8 dB. Min. 2x slot PCI Express 5.0, PCIe x16 obsaditelný 2ks tříslotových GPU karet (vhodné rozměry). Zdroj alespoň 1600W. Operační paměť min. 192 GB DDR5. NVMe SSD disky o celkové kapacitě alespoň 4TB v konfiguraci 2x 2TB pro použití v RAID, 1x volný slot pro 3,5'' disk a 1x volný slot pro 2,5'' disk. Gb Ethernet, alespoň 3x USB3.2 Gen2 nebo vyšší, integrovaná grafická karta. Skříň musí pojmout minimálně 2ks trojslotové grafické karty o šířce (délce) 360 mm. Možnost otevření skříně počítače bez ztráty záruky. Počítač musí být sestavený a předinstalovaný. |  | NE | Společná faktura | ANO | ICIAD TM04000031, zakázka 6162 |  | Adéla Půčková, Tel.: 37763 2541 | Technická 8, 301 00 Plzeň, Fakulta aplikovaných věd - Nové technologie pro informační společnost, místnost UN 536 | 21 dní | 56000 | 56000 |  | 0 |  | Marek Hrúz | 30214000-2 - Pracovní stanice
|  |  |  | Operační systém Windows 11 Pro, předinstalovaný (nesmí to být licence typu K12 (EDU)). OS Windows požadujeme z důvodu kompatibility s interními aplikacemi ZČU (Stag, Magion,...). | [12 empty] | 0
2 | Grafická karta | 1 | ks | Grafická karta min. 32 GB GDDR7, PCI Express x16 5.0, podporuje výpočty pomocí technologie CUDA ve verzi 12 a vyšší. Výkon v Passmark GPU min. 39 500, maximální výška 3 sloty. |  | NE | [7 empty] | 62000 | 62000 |  | 0 |  | Marek Hrúz TZ 219219 | 30237200-1 - Počítačová příslušenství
3 | Grafická karta | 1 | ks | Grafická karta min. 32 GB GDDR7, PCI Express x16 5.0, podporuje výpočty pomocí technologie CUDA ve verzi 12 a vyšší. Výkon v Passmark GPU min. 39 500, maximální výška 3 sloty. |  | NE |  |  | ICIAD TM04000031, zakázka 6161 |  |  |  |  | 62000 | 62000 |  | 0 |  | Ondřej Severa do 3D lab TZ 237994
Informace pro dodavatele: Pokud se dodavateli při zadávání jednotkových cen objeví text - "NEVYHOVUJE", znamená to překročení stanovené maximální nepřekročitelné nabídkové ceny, a to znamená nesplnění podmínek stanovených Zadavatelem. Pokud bude nabídka v této podobě podána Zadavateli, bude při posouzení vyřazena. | [14 empty] | CELKOVÁ MAXIMÁLNÍ CENA za celou VZ v Kč BEZ DPH | CELKOVÁ NABÍDKOVÁ CENA v Kč bez DPH
Zadavatel požaduje, aby vybraná zařízení splňovala požadavky na certifikaci Energy star (viz https://www.energystar.gov/products) nebo TCO Certified (viz https://tcocertified.com/product-finder/) * Pro elektronické displeje včetně televizorů, počítačové monitory a digitální informační displeje nutno doložit energetický štítek (příloha nabídky). | [14 empty] | 180000 | 0
V případě, že se dodavatel při předání zboží na některá uvedená tel. čísla nedovolá, bude v takovém případě volat tel. 377 631 320.