## Výpočetní technika
Příloha č. 2 Kupní smlouvy - technická specifikace Výpočetní technika (III.) 107 - 2025
Vyplní se automaticky
Vyplní dodavatel
[5 empty] | [DOPLNÍ DODAVATEL] | [10 empty] | [DOPLNÍ DODAVATEL]
Položka | Název | Množství | Měrná jednotka [MJ] | Popis | Obchodní název + typ, příp. i druh poskytnuté licence (tj. „nová“ nebo „druhotná“) operačního systému + délka záruky | Odkaz na splnění požadavku Energy star nebo TCO Certified a energetický štítek* | Fakturace | Financováno z projektových finančních prostředků | Pokud financováno z projektových prostředků, pak ŘEŠITEL uvede: NÁZEV A ČÍSLO DOTAČNÍHO PROJEKTU | Obchodní podmínky NAD RÁMEC STANDARDNÍCH obchodních podmínek | Kontaktní osoba k převzetí zboží | Místo dodání | Termín dodání (uveden v kalend. dnech od dojití výzvy Objednatele k plnění Smlouvy) | Maximální cena za jednotlivé položky v Kč BEZ DPH | MAXIMÁLNÍ CENA za měrnou jednotku (MJ) v Kč bez DPH | NABÍDKOVÁ CENA za měrnou jednotku (MJ) v Kč bez DPH | NABÍDKOVÁ CENA CELKEM v Kč bez DPH | VYHOVUJE / NEVYHOVUJE | POZNÁMKA | CPV - výběr VÝPOČETNÍ TECHNIKA
1 | Informační tablet 10" | 2 | ks | Dotykový panel o velikosti 10,1" typu IPS a rozlišením minimálně 1280 x 800 (16:10) s povrchovou úpravou proti otiskům prstů. Napájení přes Ethernet (PoE). Možnost uchycení na zeď, kompatibilní se standardem VESA. Určeno pro provoz 24/7. Vestavěný operační systém s možností instalace specializovaných aplikací pro prezentační účely. Minimální počty portů: 2x USB, RJ45(LAN). Integrované reproduktory, webkamera, WiFi a Bluetooth. Interní úložiště minimálně 32GB. Operační paměť minimálně 4GB typu DDR4. Záruka 36 měsíců. |  | NE | Samostatná faktura | NE |  | Záruka na zboží 36 měsíců. | Ing. Roman Polák, Tel.: 37763 8753 | Univerzitní 22, 301 00 Plzeň, Fakulta strojní - Katedra konstruování strojů (pro RTI) | 21 dní | 11200 | 5600 |  | 0 |  |  | 30231320-6 - Dotykové monitory
2 | VESA držák | 2 | ks | Nástěnný držák fixní bez naklápění. Rozměry VESA kompatibilní s položkou č.1. Rozměry držáku nesmí přesahovat velikost položky č. 1. |  | NE | [7 empty] | 600 | 300 |  | 0 |  |  | 30237000-9 - Součásti, příslušenství a doplňky pro počítače
3 | Monitor 27" | 4 | ks | Displej 27" s minimálním rozlišením 4K UHD 3840 x 2160 typu IPS. Povrch displeje matný nebo antireflexní. Doba odezvy displeje 4 ms nebo menší. Jas 350 cd/m2 nebo větší. Minimální počty a typy vstupů: 1x HDMI 2.0, 1x USB-C. Propojovací kabel USB-C nebo HDMI součástí dodávky. Výškově nastavitelný s možností otočení o 90° (pivot). Záruka 36 měsíců. Třída energetické účinnosti A až F. | [5 empty] | Záruka na zboží 36 měsíců. |  |  |  | 30000 | 7500 |  | 0 |  |  | 30231310-3 - Ploché monitory
4 | Informační tablet 10" | 5 | ks | Dotykový panel o velikosti 10,1" typu IPS a rozlišením minimálně 1280 x 800 (16:10) s povrchovou úpravou proti otiskům prstů. Napájení přes Ethernet (PoE). Možnost uchycení na zeď, kompatibilní se standardem VESA. Určeno pro provoz 24/7. Vestavěný operační systém s možností instalace specializovaných aplikací pro prezentační účely. Minimální počty portů: 2x USB, RJ45(LAN). Integrované reproduktory, webkamera, WiFi a Bluetooth. Interní úložiště minimálně 32GB. Operační paměť minimálně 4GB typu DDR4. Záruka 36 měsíců. Pozn. stejný popis jako u pol.č. 1 - rozdělení z důvodu samostatné faktury. |  | NE | Samostatná faktura | NE |  | Záruka na zboží 36 měsíců. | Ing. Roman Polák, Tel.: 37763 8753 | Univerzitní 22, 301 00 Plzeň, Fakulta strojní - Katedra konstruování strojů (pro KKS) | 21 dní | 28000 | 5600 |  | 0 |  |  | 30231320-6 - Dotykové monitory
5 | Notebook CAD | 2 | ks | Provedení notebooku klasické. Výkon procesoru v Passmark CPU více než 38 000 bodů (platné ke dni 19.6.2025), minimálně 14 jader. Operační paměť minimálně 32 GB typu DDR5. Minimálně 2 volné sloty na rozšíření RAM. SSD disk o kapacitě minimálně 1 TB M.2 PCIe 4.generace. Integrovaná wifi karta se standardem minimálně WiFi 7 a Bluetooth 5.4. Displej matný nebo antireflexní 16" s min rozlišením 1920 x 1200 nedotykový. Poměr stran 16:10. Technologie displeje IPS, VA nebo varianty těchto technologií. Svítivost min. 400Nits. Podpora zobrazení na 3 displeje s využitím dokovací stanice. Dedikovaná grafická karta s vlastní pamětí min. 8GB GDDR7. Vestavěný mikrofon a webkamera s rozlišením alespoň 5Mpx. Minimální počty a verze portů: 1x HDMI 2.1, 1x USB-A, 3x USB-C, 1x 3,5mm jack (kombinovaný audio výstup/mikrofon), 1x RJ-45 (Ethernet). Baterie min. 99Wh. Podpora prostřednictvím internetu musí umožňovat stahování ovladačů a manuálu z internetu adresně pro konkrétní zadaný typ (sériové číslo) zařízení. Podpora TPM 2.0 (Trusted Platform Module). Celokovová konstrukce. CZ Klávesnice s numerickou částí a podsvícením, odolná proti polití. Čtečka otisku prstů. Podpora dokování přes USB-C. Slot na bezpečnostní zámek. Hmotnost maximálně 2,8 kg. Záruka 60 měsíců, servis NBD on site. |  |  | Samostatná faktura | NE |  | Záruka na zboží 60 měsíců, servis NBD on site. | Ing. Roman Polák, Tel.: 37763 8753 | Univerzitní 22, 301 00 Plzeň, Fakulta strojní - Katedra konstruování strojů (pro RTI) | 28 dní | 98000 | 49000 |  | 0 |  |  | 30213100-6 - Přenosné počítače
|  |  |  | Operační systém Windows 64-bit (Windows 11 Pro), předinstalovaný (nesmí to být licence typu K12 (EDU)). OS Windows požadujeme z důvodu kompatibility s interními aplikacemi ZČU (Stag, Magion,...). Existence ovladačů použitého HW ve Windows 11. |  | NE | [10 empty] | 0
6 | Dokovací stanice CAD (kompatibilní s pol.č. 5) | 2 | ks | Originální dokovací stanice kompatibilní s položkou č. 5 (Notebook CAD). Připojení konektorem USB-C. Minimální počty portů: 3x USB-A, 3x USB-C, 2x DisplayPort, 1x HDMI, 1x RJ-45, 1x Audio jack 3,5". Slot na bezpečnostní zámek. Záruka 60 měsíců, servis NBD on site. |  | NE |  |  |  | Záruka na zboží 60 měsíců, servis NBD on site. |  |  |  | 11400 | 5700 |  | 0 |  |  | 30237000-9 - Součásti, příslušenství a doplňky pro počítače
7 | Notebook 2v1 | 1 | ks | Provedení notebooku s překlopitelnou neodjímatelnou obrazovkou. Výkon procesoru v Passmark CPU vice než 16900 bodů (platné ke dni 16.6.2025), minimálně 8 jader. Operační paměť minimálně 32 GB typu DDR5. SSD disk o kapacitě minimálně 1 TB. Integrovaná wifi karta se standardem WiFi 7 a Bluetooth 5.4. Displej matný nebo antireflexní 14’’ s min 2,5K rozlišením 2560 x 1600 dotykový. Poměr stran 16:10. Technologie displeje IPS, VA nebo varianty těchto technologií. Obnovovací frekvence displeje minimálně 120Hz, svítivost min. 400Nits. Podpora dotykového pera (součástí balení). Podpora zobrazení na 3 displeje(4K) s využitím dokovací stanice. Vestavěný mikrofon a webkamera s rozlišením alespoň 5Mpx. Minimální počty a verze portů: 1x HDMI 2.1, 1x USB-A, 3x USB-C, 1x 3,5mm jack (kombinovaný audio výstup/mikrofon). Podpora prostřednictvím internetu musí umožňovat stahování ovladačů a manuálu z internetu adresně pro konkrétní zadaný typ (sériové číslo) zařízení. Podpora TPM 2.0 (Trusted Platform Module) Celokovová konstrukce. CZ Klávesnice s podsvícením, odolná proti polití. Čtečka otisku prstů. Podpora dokování přes USB-C. Slot na bezpečnostní zámek. Hmotnost maximálně 1,5 kg. Záruka 60 měsíců, servis NBD on site. | [5 empty] | Záruka na zboží 60 měsíců, servis NBD on site. |  |  |  | 33500 | 33500 |  | 0 |  |  | 30213100-6 - Přenosné počítače
|  |  |  | Operační systém Windows 64-bit (Windows 11 Pro), předinstalovaný (nesmí to být licence typu K12 (EDU)). OS Windows požadujeme z důvodu kompatibility s interními aplikacemi ZČU (Stag, Magion,...). Existence ovladačů použitého HW ve Windows 11. |  | NE | [10 empty] | 0
8 | Dokovací stanice NTB 2v1 (kompatibilní s pol.č. 7) | 1 | ks | Originální dokovací stanice kompatibilní s položkou č. 7 (Notebook 2v1). Připojení konektorem USB-C. Minimální počty portů: 4x USB-A, 2x DisplayPort, 1x HDMI, 1x RJ-45, 1x Audio jack 3,5". Slot na bezpečnostní zámek. Záruka 60 měsíců, servis NBD on site. |  | NE |  |  |  | Záruka na zboží 60 měsíců, servis NBD on site. |  |  |  | 2800 | 2800 |  | 0 |  |  | 30237000-9 - Součásti, příslušenství a doplňky pro počítače
9 | Notebook 16" | 11 | ks | Provedení notebooku klasické. Výkon procesoru v Passmark CPU více než 19 000 bodů (platné ke dni 16.6.2025), minimálně 12 jader. Operační paměť minimálně 32 GB typu DDR5. SSD disk o kapacitě minimálně 1 TB. Integrovaná wifi karta se standardem minimálně WiFi 6 a Bluetooth 5.3. Displej matný nebo antireflexní 16’’ s min rozlišením 1920 x 1200 nedotykový. Poměr stran 16:10. Technologie displeje IPS, VA nebo varianty těchto technologií. Svítivost min. 300Nits. Podpora zobrazení na 3 displeje s využitím dokovací stanice. Vestavěný mikrofon a webkamera s rozlišením alespoň 5Mpx. Minimální počty a verze portů: 1x HDMI 2.1, 2x USB-A, 2x USB-C, 1x 3,5mm jack (kombinovaný audio výstup/mikrofon), 1x RJ-45 (Ethernet). Podpora prostřednictvím internetu musí umožňovat stahování ovladačů a manuálu z internetu adresně pro konkrétní zadaný typ (sériové číslo) zařízení. Podpora TPM 2.0 (Trusted Platform Module). Celokovová konstrukce. CZ Klávesnice s podsvícením, odolná proti polití. Čtečka otisku prstů. Podpora dokování přes USB-C. Slot na bezpečnostní zámek. Hmotnost maximálně 1,8 kg. Záruka 60 měsíců, servis NBD on site. | [5 empty] | Záruka na zboží 60 měsíců, servis NBD on site. |  |  |  | 225500 | 20500 |  | 0 |  |  | 30213100-6 - Přenosné počítače
|  |  |  | Operační systém Windows 64-bit (Windows 11 Pro), předinstalovaný (nesmí to být licence typu K12 (EDU)). OS Windows požadujeme z důvodu kompatibility s interními aplikacemi ZČU (Stag, Magion,...). Existence ovladačů použitého HW ve Windows 11. |  | NE | [10 empty] | 0
10 | Dokovací stanice NTB kancelářský (kompatibilní s pol.č. 9) | 11 | ks | Originální dokovací stanice kompatibilní s položkou č. 9 (Notebook 16"). Připojení konektorem USB-C. Minimální počty portů: 4x USB-A, 2x DisplayPort, 1x HDMI, 1x RJ-45, 1x Audio jack 3,5". Slot na bezpečnostní zámek. Záruka 60 měsíců, servis NBD on site. |  | NE |  |  |  | Záruka na zboží 60 měsíců, servis NBD on site. |  |  |  | 30800 | 2800 |  | 0 |  |  | 30237000-9 - Součásti, příslušenství a doplňky pro počítače
11 | Tablet PC | 1 | ks | Provedení tablet-PC. Konstrukce bez klávesnice. Výkon procesoru v Passmark CPU více než 21 600 bodů (platné ke dni 19.6.2025), minimálně 10 jader. Operační paměť minimálně 16 GB typu DDR5. SSD disk o kapacitě minimálně 512 GB. Integrovaná wifi karta se standardem WiFi 7 a Bluetooth 5.4. Displej 13" s min. rozlišením 2880 x 1920 dotykový. Poměr stran 3:2. Technologie displeje IPS, VA nebo varianty těchto technologií. Obnovovací frekvence displeje minimálně 120Hz. Podpora dotykového pera. Podpora originální bezdrátové klávesnice jako příslušenství. Vestavěný mikrofon a webkamera s rozlišením alespoň 12Mpx. Minimální počty a verze portů: 2x USB-C. Podpora prostřednictvím internetu musí umožnovat stahování ovladačů a manuálu z internetu adresně pro konkrétní zadaný typ (sériové číslo) zařízení. Podpora TPM 2.0 (Trusted Platform Module) Celokovová konstrukce. Podpora dokování přes USB-C. Hmotnost maximálně 1 kg. | [9 empty] | 28000 | 28000 |  | 0 |  |  | 30213100-6 - Přenosné počítače
|  |  |  | Operační systém Windows 64-bit (Windows 11 Pro), předinstalovaný (nesmí to být licence typu K12 (EDU)). OS Windows požadujeme z důvodu kompatibility s interními aplikacemi ZČU (Stag, Magion,...). Existence ovladačů použitého HW ve Windows 11. |  | NE | [10 empty] | 0
12 | Dokovací stanice 180W (kompatibilní s DELL Precision 5570 ) | 1 | ks | Originální dokovací stanice kompatibilní s DELL Precision 5570 (požadujeme z důvodu již zakoupeného zařízení). Napájení s výkonem 180W. Minimální počty a verze portů: 3x USB-A, 2x DisplayPort, 1x HDMI, 2x USB-C, 1x RJ-45. Připojení konektorem USB-C. Záruka na zboží 36 měsíců. |  | NE |  |  |  | Záruka na zboží 36 měsíců. |  |  |  | 5000 | 5000 |  | 0 |  |  | 30237000-9 - Součásti, příslušenství a doplňky pro počítače
13 | Dokovací stanice 130W (kompatibilní s DELL Latitude 5580 ) | 2 | ks | Originální dokovací stanice kompatibilní s DELL Latitude 5580 (požadujeme z důvodu již zakoupeného zařízení). Napájení s výkonem 130W. Minimální počty a verze portů: 3x USB-A, 2x DisplayPort, 1x HDMI, 2x USB-C, 1x RJ-45. Připojení konektorem USB-C. Záruka na zboží 36 měsíců. |  | NE |  |  |  | Záruka na zboží 36 měsíců. |  |  |  | 8000 | 4000 |  | 0
14 | Myš k NTB bezdrátová | 8 | ks | Bezdrátová myš pro praváky. Optický senzor s min. 4000DPI. Minimálně 5 tlačítek. Tichá tlačítka. Klasické kolečko myši. Nastavitelná boční tlačítka. Napájení pomocí baterie (1x) typu AA. Připojení přes Bluetooth a USB-A přijímačem. Provedení tmavě šedé nebo černé. |  | NE | [7 empty] | 6000 | 750 |  | 0 |  |  | 30237410-6 - Počítačová myš
15 | Myš K PC drátová | 10 | ks | Drátová myš pro praváky. Připojení přes USB-A. Optický senzor s min. 5000 DPI (změna DPI tlačítkem). Minimálně 6 tlačítek. Klasické kolečko myši. Bez podsvícení. Provedení tmavě šedé nebo černé. |  | NE | [7 empty] | 3500 | 350 |  | 0
16 | Myš k PC drátová CAD | 5 | ks | Drátová myš pro praváky. Připojení přes USB-A. Optický senzor s min. 25600 DPI (změna DPI tlačítkem). Minimálně 13 tlačítek. Kolečko myši s naklápěním a se setrvačníkem. Provedení tmavě šedé nebo černé. |  | NE | [7 empty] | 7500 | 1500 |  | 0
17 | Myš k PC bezdrátová CAD | 5 | ks | Bezdrátová myš pro praváky. Optický senzor s min. 8000DPI (nastavitelné). Minimálně 7 tlačítek s možností konfigurace. Integrovaná baterie s dobíjením pomocí USB-C. Mechanické kolečko se setrvačníkem (přepínatelné tlačítkem mezi krokovým chodem a plynulým setrvačníkem). Připojení přes Bluetooth a USB přijímač. Provedení tmavě šedé nebo černé bez podsvícení. |  | NE | [7 empty] | 9500 | 1900 |  | 0
18 | Myš vertikální R | 2 | ks | Bezdrátová vertikální myš pro praváky. Optický senzor s min. 2400DPI (upravitelné DPI). Minimálně 9 tlačítek (z toho alespoň 5 programovatelných). Napájení pomocí integrované dobíjecí baterie. Připojení přes Bluetooth a USB-A přijímač. Vlastní displej pro zobrazení DPI a stavu baterie. Provedení tmavě šedé nebo černé. |  | NE | [7 empty] | 1800 | 900 |  | 0
19 | Myš vertikální L | 1 | ks | Bezdrátová vertikální myš pro leváky. Optický senzor s min. 4000DPI. Minimálně 6 tlačítek. Napájení pomocí baterie (1x) typu AA - součástí balení. Připojení přes Bluetooth a USB-A přijímač. Provedení tmavě šedé nebo černé. |  | NE | [7 empty] | 1250 | 1250 |  | 0
20 | Klávesnice bezdrátová | 2 | ks | Bezdrátová CZ klávesnice s podsvícením. Nízkoprofilové klávesy. Kovová konstrukce. Připojení přes Bluetooth a USB přijímač. Připojení alespoň ke 2 zařízením s možností přepínání. Integrovaná baterie s dobíjením pomocí USB-C. Provedení černé nebo šedé. Kompatibilní s položkou č. 5 (Notebook CAD). |  | NE | [7 empty] | 4000 | 2000 |  | 0 |  |  | 30237460-1 - Počítačové klávesnice
21 | Mini PC | 1 | ks | Provedení MiniPC (Mini-ITX). Výkon procesoru v Passmark CPU více než 16 000 bodů (platné ke dni 19.6.2025), minimálně 8 jader. Operační paměť minimálně 16 GB typu DDRR. SSD disk o kapacitě minimálně 512 GB. Integrovaná wifi karta a Bluetooth. Minimální počty a verze portů: 1x HDMI, 4x USB-A, 1x USB-C, 1x RJ-45(Ethernet). |  | NE | [7 empty] | 10000 | 10000 |  | 0 |  |  | 30200000-1 - Počítače
|  |  |  | Operační systém Windows 64-bit (Windows 11 Pro), předinstalovaný (nesmí to být licence typu K12 (EDU)). OS Windows požadujeme z důvodu kompatibility s interními aplikacemi ZČU (Stag, Magion,...). Existence ovladačů použitého HW ve Windows 11. |  | NE | [10 empty] | 0
22 | HDD 4TB | 10 | ks | HDD disk s rozhraním SATA 3.0. Formát disku 3,5". Kapacita minimálně 4TB. Minimálně 5400 ot/min a cache 256MB a více. |  | NE | [7 empty] | 20000 | 2000 |  | 0 |  |  | 30233132-5 - Diskové jednotky
23 | SSD 4TB | 2 | ks | Interní disk typu M.2 NVMe s kapacitou 4TB. Sekvenční čtení/zápis minimálně 7400/6900 MB/s. Náhodné čtení/zápis minimálně 1600000/1550000 IOPS. Životnost minimálně 2400 TBW. Záruka na zboží 60 měsíců. |  | NE |  |  |  | Záruka na zboží 60 měsíců. |  |  |  | 13000 | 6500 |  | 0
24 | SSD 1TB | 4 | ks | Interní disk typu M.2 NVMe s kapacitou 1TB. Sekvenční čtení/zápis minimálně 7400/6900 MB/s. Náhodné čtení/zápis minimálně 1600000/1550000 IOPS. Životnost minimálně 2400 TBW. Záruka na zboží 60 měsíců. |  | NE |  |  |  | Záruka na zboží 60 měsíců. |  |  |  | 9600 | 2400 |  | 0
25 | UTP kabel | 1 | bal | Síťový nestíněný datový kabel UTP CAT5E typu drát (plný měděný vodič). Balení v krabici s délkou minimálně 300 metrů. |  | NE | [7 empty] | 2600 | 2600 |  | 0 |  |  | 30237000-9 - Součásti, příslušenství a doplňky pro počítače
26 | Konektory RJ-45 | 100 | ks | Konektor RJ45 CAT5E (drát) síťový kompatibilní s položkou č. 25 (UTP kabel). |  | NE | [7 empty] | 400 | 4 |  | 0
27 | Flash disk | 5 | ks | Flash disk s kapacitou 512GB. Konektor USB-A. Kovové zpracování. Rychlost zápisu minimálně 100MB/s, rychlost čtení minimálně 200MB/s. |  | NE | [7 empty] | 4000 | 800 |  | 0 |  |  | 30234600-4 - Flash paměť
28 | Brašna na notebook 16" | 10 | ks | Brašna na notebook do velikosti 16" s polstrováním. S rukojetí a popruhem přes rameno. Uzavíratelná na ZIP. Oddělená kapsa na ZIP pro adaptér a myš. Provedení černé nebo tmavě šedé. Kompatibilní s položkou č. 5 (Notebook CAD) a č. 9 (Notebook 16") |  | NE | [7 empty] | 6000 | 600 |  | 0 |  |  | 30237000-9 - Součásti, příslušenství a doplňky pro počítače
29 | Brašna na notebook 14" | 1 | ks | Brašna na notebook do velikosti 14,1" s polstrováním. S rukojetí a popruhem přes rameno. Uzavíratelná na ZIP. Oddělená kapsa na ZIP pro adaptér a myš. Provedení černé nebo tmavě šedé. Kompatibilní s položkou č. 7 (Notebook 2v1). |  | NE | [7 empty] | 600 | 600 |  | 0
30 | Dotykové pero a klávesnice | 1 | ks | Originální dotykové pero a klávesnice. Kompatibilní s položkou č. 11 (Tablet PC). Klávesnice CZ/SK lokalizace, formát klávesnice bez numerické části. Provedení tmavě šedé nebo černé. Nízkoprofilové tiché klávesy. Touchpad součástí klávesnice. Slot pro dotykové pero s nabíjením. Magnetické připojení k tabletu. |  | NE | [7 empty] | 6700 | 6700 |  | 0
Informace pro dodavatele: Pokud se dodavateli při zadávání jednotkových cen objeví text - "NEVYHOVUJE", znamená to překročení stanovené maximální nepřekročitelné nabídkové ceny, a to znamená nesplnění podmínek stanovených Zadavatelem. Pokud bude nabídka v této podobě podána Zadavateli, bude při posouzení vyřazena. | [14 empty] | CELKOVÁ MAXIMÁLNÍ CENA za celou VZ v Kč BEZ DPH | CELKOVÁ NABÍDKOVÁ CENA v Kč bez DPH
Zadavatel požaduje, aby vybraná zařízení splňovala požadavky na certifikaci Energy star (viz https://www.energystar.gov/products) nebo TCO Certified (viz https://tcocertified.com/product-finder/) * Pro elektronické displeje včetně televizorů, počítačové monitory a digitální informační displeje nutno doložit energetický štítek (příloha nabídky). | [14 empty] | 619250 | 0
V případě, že se dodavatel při předání zboží na některá uvedená tel. čísla nedovolá, bude v takovém případě volat tel. 377 631 320.