## AVT
Příloha č. 2 Kupní smlouvy - Technická specifikace Audiovizuální technika (II.) 052 - 2025
Vyplní se automaticky
Vyplní dodavatel
[5 empty] | [DOPLNÍ DODAVATEL] | [DOPLNÍ DODAVATEL] | [9 empty] | [DOPLNÍ DODAVATEL]
Položka | Název | Množství | Měrná jednotka [MJ] | Popis | Obchodní název + typ | Odkaz na splnění požadavku Energy star nebo TCO Certified a energetický štítek* | Fakturace | Financováno z projektových finančních prostředků | Pokud financováno z projektových prostředků, pak ŘEŠITEL uvede: NÁZEV A ČÍSLO DOTAČNÍHO PROJEKTU | Obchodní podmínky NAD RÁMEC STANDARDNÍCH obchodních podmínek | Kontaktní osoba k převzetí zboží | Místo dodání | Termín dodání (uveden v kalend. dnech od dojití výzvy Objednatele k plnění Smlouvy) | Maximální cena za jednotlivé položky v Kč BEZ DPH | MAXIMÁLNÍ CENA za měrnou jednotku (MJ) v Kč bez DPH | NABÍDKOVÁ CENA za měrnou jednotku (MJ) v Kč bez DPH | NABÍDKOVÁ CENA CELKEM v Kč bez DPH | VYHOVUJE / NEVYHOVUJE | POZNÁMKA | CPV - výběr AUDIOVIZUÁLNÍ TECHNIKA
1 | Dotykový LCD panel 86" včetně montáže na pylonový pojezd | 2 | ks | Velikost panelu, úhlopříčka minimálně: 86". Rozlišení min. 3840 x 2160. Jas minimálně: 400 cd/m2. Kontrast minimálně: 5000:1. Pozorovací úhly minimálně: 178°. Čas odezvy maximálně: 6 ms. Počet současných dotyků minimálně: 20. Životnost minimálně 50 000 hodin. Vnitřní vestavěné reproduktory o výkonu minimálně 40W. Minimálně Bluetooth 5.2, WiFi 6, 2.4G/5Ghz dual band. Konektory minimálně: 4 x HDMI 2.0, 1 x DisplayPort, 2 x Audio 3.5 mm, 5x USB-A, 2 x RJ45, 1 x USB-C (požadujeme v přední části displeje kvůli snadnému přístupu), 1 x Microphone, 1 x S/PDIF, 2 x USB-B, 1 x RS232, 1 x OPS slot. RAM minimálně: 4GB. ROM minimálně: 32GB. Vnitřní android systém minimálně ve verzi 13. Včetně dotykových per (minimálně 2 kusy). Záruka: 5 let On-site Swap (V případě reklamace po celou dobu záruky při nefunkčnosti displeje je servis proveden výměnou za zcela nový panel na místo instalace maximálně do 8 pracovních dnů od nahlášení poruchy). Zaškolení v ovládání panelu před, nebo během předání. Dále po dodání a instalaci panelu nutné pravidelné školení v ovládání a funkcí vždy jednou měsíčně pro nové uživatele a pracovníky (může být on-line formou) po dobu minimálně jednoho roku. Pravidelné on-line školení požadujeme pro většinu funkcí a ovládání displeje, tedy cca 1 - 1,5 hodiny. Posuv požadujeme pylonový o výšce 290 cm. Požadovaný posun LCD po téměř celé délce pylonu. Včetně odkládací poličky pod displejem. Polička pevná - bude sloužit i pro vertikální posuv LCD. Pylonový posuv: Pylon jednoduchý - Zvedací systém, kvalitní hliníková konstrukce, výška sloupů 290 cm. Elegantní moderní pylonové sloupy ze stříbrného eloxovaného hliníku. Posuv s minimální údržbou. Univerzální rám na pylony pro LCD 86"- Ocelový rám pro uchycení LCD 86" ke zvedacímu systému na pylonech s možností umístění jakéhokoliv 86" displeje do budoucna v případě nutnosti výměny displeje. Sestava bude vyvážená tak, aby bylo možné LCD panel lehce doplnit o OPS PC bez nutnosti dodatečného vyvážení. Třída energetické účinnosti v rozpětí A až G. |  |  | Samostatná faktura | NE |  | Záruka: 5 let On-site Swap (V případě reklamace po celou dobu záruky při nefunkčnosti displeje je servis proveden výměnou za zcela nový panel na místo instalace maximálně do 8 pracovních dnů od nahlášení poruchy). | Ing. Kamil Eckhardt, Tel.: 37763 3006 | Univerzitní 22, 301 00 Plzeň, Fakulta ekonomická - Děkanát, místnost UL 401b | 30 dní | 162000 | 81000 |  | 0 |  |  | 30195200-4 - Elektronické tabule a příslušenství
Informace pro dodavatele: Pokud se dodavateli při zadávání jednotkových cen objeví text - "NEVYHOVUJE", znamená to překročení stanovené maximální nepřekročitelné nabídkové ceny, a to znamená nesplnění podmínek stanovených Zadavatelem. Pokud bude nabídka v této podobě podána Zadavateli, bude při posouzení vyřazena. | [14 empty] | CELKOVÁ MAXIMÁLNÍ CENA za celou VZ v Kč BEZ DPH | CELKOVÁ NABÍDKOVÁ CENA v Kč bez DPH
Zadavatel požaduje, aby vybraná zařízení splňovala požadavky na certifikaci TCO Certified (viz https://tcocertified.com/product-finder/) nebo programu Energy star (viz https://www.energystar.gov/products). * Pro elektronické displeje včetně televizorů, počítačové monitory a digitální informační displeje nutno doložit energetický štítek (příloha nabídky). | [14 empty] | 162000 | 0
V případě, že se dodavatel při předání zboží na některá uvedená tel. čísla nedovolá, bude v takovém případě volat tel. 377 631 320.