## Výpočetní technika
Příloha č. 2 Kupní smlouvy - technická specifikace Výpočetní technika (III.) 127 - 2025
Vyplní se automaticky
Vyplní dodavatel
[5 empty] | [DOPLNÍ DODAVATEL] | [10 empty] | [DOPLNÍ DODAVATEL]
Položka | Název | Množství | Měrná jednotka [MJ] | Popis | Obchodní název + typ, příp. i druh poskytnuté licence (tj. „nová“ nebo „druhotná“) operačního systému + délka záruky | Odkaz na splnění požadavku Energy star nebo TCO Certified a energetický štítek* | Fakturace | Financováno z projektových finančních prostředků | Pokud financováno z projektových prostředků, pak ŘEŠITEL uvede: NÁZEV A ČÍSLO DOTAČNÍHO PROJEKTU | Obchodní podmínky NAD RÁMEC STANDARDNÍCH obchodních podmínek | Kontaktní osoba k převzetí zboží | Místo dodání | Termín dodání (uveden v kalend. dnech od dojití výzvy Objednatele k plnění Smlouvy) | Maximální cena za jednotlivé položky v Kč BEZ DPH | MAXIMÁLNÍ CENA za měrnou jednotku (MJ) v Kč bez DPH | NABÍDKOVÁ CENA za měrnou jednotku (MJ) v Kč bez DPH | NABÍDKOVÁ CENA CELKEM v Kč bez DPH | VYHOVUJE / NEVYHOVUJE | POZNÁMKA | CPV - výběr VÝPOČETNÍ TECHNIKA
1 | Monitor LCD | 2 | ks | 34" LCD monitor s Ultra Wide QHD (3440 x 1440) rozlišením, poměr stran 21:9, jas alespoň 400 cd/m2, panel VA, obnovovací frekvence až 180 Hz, antireflexní povrch displeje, barevná hloubka minimálně 10 bit, nativní kontrast až 4000:1, HDMI, Display Port, min. 4 porty USB, výstup na sluchátka, monitor s prohnutou konstrukcí, nastavitelná výška. |  | NE | Společná faktura | NE |  |  | RNDr. Milan Kubásek, Tel.: 732 676 359, 37763 2231 | Technická 8, 301 00 Plzeň, Fakulta aplikovaných věd - Katedra fyziky, místnost UN 204 | 21 dní | 14000 | 7000 |  | 0 |  |  | 30231310-3 - Ploché monitory
2 | Počítač včetně klávesnice a myši | 6 | ks | Výkon procesoru v Passmark CPU více než 21 000 bodů. Operační paměť typu DDR5 minimálně 16 GB. Grafická karta integrovaná v CPU. SSD disk o kapacitě minimálně 1 TB. Minimálně 6 USB portů, z toho minimálně 2 USB 3.0 porty. Minimálně 4x slot na RAM. V předním panelu minimálně 4x USB 3.2. Podpora bootování z USB. Síťová karta 1 Gb/s Ethernet. Grafický výstup DVI nebo Displayport. CZ klávesnice Optická myš 3tl./kolečko. Podpora prostřednictvím internetu musí umožňovat stahování ovladačů a manuálu z internetu adresně pro konkrétní zadaný typ (sériové číslo) zařízení. Skříň nesmí být plombovaná a musí umožňovat beznástrojové otevření. Velikost počítačové skříně - SFF. Záruka 48 měsíců, servis NBD on site. | [5 empty] | Záruka na zboží 48 měsíců, servis NBD on site. |  |  |  | 114000 | 19000 |  | 0 |  |  | 30213000-5 - Osobní počítače
|  |  |  | Operační systém Windows 64-bit, předinstalovaný (Windows 10 nebo vyšší, nesmí to být licence typu K12 (EDU). Existence ovladačů použitého HW ve Windows 10 a vyšší verze Windows. Existence ovladačů použitého HW v jádře Linuxu. |  | NE | [10 empty] | 0
3 | Monitor LCD 24" 16:10 | 6 | ks | Velikost úhlopříčky 24", rozlišení WUXGA (1920 x 1200), rozhraní DVI nebo displayport, USB hub, jas min. 300 cd/m2, typ panelu IPS. Displayport kabel musí byt součástí dodávky. 3 roky záruka. |  | NE |  |  |  | Záruka na zboží 36 měsíců. |  |  |  | 39000 | 6500 |  | 0 |  |  | 30231310-3 - Ploché monitory
Informace pro dodavatele: Pokud se dodavateli při zadávání jednotkových cen objeví text - "NEVYHOVUJE", znamená to překročení stanovené maximální nepřekročitelné nabídkové ceny, a to znamená nesplnění podmínek stanovených Zadavatelem. Pokud bude nabídka v této podobě podána Zadavateli, bude při posouzení vyřazena. | [14 empty] | CELKOVÁ MAXIMÁLNÍ CENA za celou VZ v Kč BEZ DPH | CELKOVÁ NABÍDKOVÁ CENA v Kč bez DPH
Zadavatel požaduje, aby vybraná zařízení splňovala požadavky na certifikaci Energy star (viz https://www.energystar.gov/products) nebo TCO Certified (viz https://tcocertified.com/product-finder/) * Pro elektronické displeje včetně televizorů, počítačové monitory a digitální informační displeje nutno doložit energetický štítek (příloha nabídky). | [14 empty] | 167000 | 0
V případě, že se dodavatel při předání zboží na některá uvedená tel. čísla nedovolá, bude v takovém případě volat tel. 377 631 320.