## AVT
Příloha č. 2 Kupní smlouvy - Technická specifikace Audiovizuální technika (II.) 058 - 2025
Vyplní se automaticky
Vyplní dodavatel
[5 empty] | [DOPLNÍ DODAVATEL] | [DOPLNÍ DODAVATEL] | [9 empty] | [DOPLNÍ DODAVATEL]
Položka | Název | Množství | Měrná jednotka [MJ] | Popis | Obchodní název + typ | Odkaz na splnění požadavku Energy star nebo TCO Certified a energetický štítek* | Fakturace | Financováno z projektových finančních prostředků | Pokud financováno z projektových prostředků, pak DODAVATEL uvede NA FAKTURU: NÁZEV A ČÍSLO DOTAČNÍHO PROJEKTU | Obchodní podmínky NAD RÁMEC STANDARDNÍCH obchodních podmínek | Kontaktní osoba k převzetí zboží | Místo dodání | Termín dodání (uveden v kalend. dnech od dojití výzvy Objednatele k plnění Smlouvy) | Maximální cena za jednotlivé položky v Kč BEZ DPH | MAXIMÁLNÍ CENA za měrnou jednotku (MJ) v Kč bez DPH | NABÍDKOVÁ CENA za měrnou jednotku (MJ) v Kč bez DPH | NABÍDKOVÁ CENA CELKEM v Kč bez DPH | VYHOVUJE / NEVYHOVUJE | POZNÁMKA | CPV - výběr AUDIOVIZUÁLNÍ TECHNIKA
1 | Dataprojektor | 1 | ks | Projektor LCD lampový. Rozlišení min. 1024 x 768, 4:3. Svítivost min. 3600 ANSI lm, kontrast min. 16000:1. Porty HDMI, VGA, LAN. Reproduktory. |  |  | Samostatná faktura | ANO | Název projektu: ERDF KVALITA ZČU Číslo projektu: CZ.02.02.01/00/23_023/0008982 |  | Mgr. Josef Zeman, Tel.: 37763 5503, 735 715 881 | Sedláčkova 19, 301 00 Plzeň, Fakulta filozofická - Katedra filozofie, místnost SD 205 | 21 dní | 11800 | 11800 |  | 0 |  |  | 32321000-9 - Videoprojektory
2 | Studiová sluchátka | 1 | ks | Sluchátka přes hlavu, otevřená konstrukce, 3,5 mm Jack, 6,3 mm Jack. Frekvenční rozsah min. 5-36000 H. Citlivost min. 105 dB/mW. Impedance 150 Ohm. Odnímatelný kabel 1,8 m. Typ připojení: 3,5 mm Jack, 6,3 mm Jack. |  | NE | [7 empty] | 9100 | 9100 |  | 0 |  |  | 32342200-4 - Sluchátka
3 | Držák na monitor 55'' | 8 | ks | Musí mít možnost VESA 400x400 Náklon až 10° Musí obsahovat montážní sadu Nosnost až 50 Kg Minimální vzdálenost od zdi 4 cm Kompatibilní s informační tabulí / monitorem 55" iiyama. |  | NE | Samostatná faktura | ANO | Název projektu: ERDF KVALITA ZČU Číslo projektu: CZ.02.02.01/00/23_023/0008982 |  | Bc. Marek Vyčítal, Tel.: 37763 2882, 776 732 996 E-mail: beowulf@civ.zcu.cz | Univerzitní 20, 301 00 Plzeň, Centrum informatizace a výpočetní techniky - Odbor uživatelské podpory a provozu, místnost UI 302 | 21 dní | 4400 | 550 |  | 0 |  |  | 32320000-2 - Televizní a audiovizuální přístroje
Informace pro dodavatele: Pokud se dodavateli při zadávání jednotkových cen objeví text - "NEVYHOVUJE", znamená to překročení stanovené maximální nepřekročitelné nabídkové ceny, a to znamená nesplnění podmínek stanovených Zadavatelem. Pokud bude nabídka v této podobě podána Zadavateli, bude při posouzení vyřazena. | [14 empty] | CELKOVÁ MAXIMÁLNÍ CENA za celou VZ v Kč BEZ DPH | CELKOVÁ NABÍDKOVÁ CENA v Kč bez DPH
Zadavatel požaduje, aby vybraná zařízení splňovala požadavky na certifikaci TCO Certified (viz https://tcocertified.com/product-finder/) nebo programu Energy star (viz https://www.energystar.gov/products). * Pro elektronické displeje včetně televizorů, počítačové monitory a digitální informační displeje nutno doložit energetický štítek (příloha nabídky). | [14 empty] | 25300 | 0
V případě, že se dodavatel při předání zboží na některá uvedená tel. čísla nedovolá, bude v takovém případě volat tel. 377 631 320.