## Výpočetní technika
Příloha č. 2 Kupní smlouvy - technická specifikace Výpočetní technika (III.) 139 - 2025
Vyplní se automaticky
Vyplní dodavatel
[5 empty] | [DOPLNÍ DODAVATEL] | [10 empty] | [DOPLNÍ DODAVATEL]
Položka | Název | Množství | Měrná jednotka [MJ] | Popis | Obchodní název + typ, příp. i druh poskytnuté licence (tj. „nová“ nebo „druhotná“) operačního systému + délka záruky | Odkaz na splnění požadavku Energy star nebo TCO Certified a energetický štítek* | Fakturace | Financováno z projektových finančních prostředků | Pokud financováno z projektových prostředků, pak ŘEŠITEL uvede: NÁZEV A ČÍSLO DOTAČNÍHO PROJEKTU | Obchodní podmínky NAD RÁMEC STANDARDNÍCH obchodních podmínek | Kontaktní osoba k převzetí zboží | Místo dodání | Termín dodání (uveden v kalend. dnech od dojití výzvy Objednatele k plnění Smlouvy) | Maximální cena za jednotlivé položky v Kč BEZ DPH | MAXIMÁLNÍ CENA za měrnou jednotku (MJ) v Kč bez DPH | NABÍDKOVÁ CENA za měrnou jednotku (MJ) v Kč bez DPH | NABÍDKOVÁ CENA CELKEM v Kč bez DPH | VYHOVUJE / NEVYHOVUJE | POZNÁMKA | CPV - výběr VÝPOČETNÍ TECHNIKA
1 | Notebook 13,5'' | 1 | ks | Výkon procesoru v Passmark CPU více než 35 000 bodů. Operační paměť min. 48GB DDR5. Displej13,5", rozlišení 2880 x 1920 120Hz matte display. Grafická karta integrovana. Úložiště min. 2TB NVMe SSD M.2. Webkamera, interní mikrofon. Obsahuje integrovaný bezdrátový adaptér wifi a bluetooth. Rozšiřujícící moduly I/O: 2x USB-C, USB-A, HDMI 3gen, Ethernet, SD-Card, rozšíření úložiště 1TB. Klávesnice česká/slovenská. Napájecí adaptér 60W. Barva nejlépe průsvitná černá. Bez operačního systému, bude použit linux. Upřesnění parametrů: Předmětem je pracovní notebook určený pro výzkum a vývoj, který bude splňovat minimální technické požadavky a zároveň musí být rozšiřitelný a uživatelsky servisovatelný, aby bylo možné zajistit výměnu dílčích komponent a prodloužit životnost zařízení. Konstrukce notebooku musí být tedy snadno rozebíratelná bez destruktivních zásahů (modulární design zařízení), tak aby umožňoval výměnu základních komponent uživatelem (např. displej, základní deska, úložiště, paměti, baterie i jednotlivé porty a rozšíření zařízení). Notebook musí být vybaven moderním vícevláknovým procesorem architektury (minimálně 12 jader s 24 vlákny) s vysokým výkonem a nízkou spotřebou podporující hardwarovou akceleraci pro náročné výpočetní operace, přičemž součástí procesoru je rovněž integrovaný grafický adaptér. Je vybaven nejméně 48 GB operační paměti typu DDR5 s možností výměny (alespoň dva sloty pro paměť). Pro ukládání dat musí být notebook vybaven rychlým polovodičovým úložištěm typu SSD s kapacitou minimálně 2 TB a přídavným vyjimatelným uložištěm o velikost 1 TB (rychlost čtení alespoň 1000 MB/s, rychlost zápisu alespoň 800 MB/s). Notebook musí být osazený displejem využívající technologii IPS s antireflexní úpravou s úhlopříčku menší než 14 palců, rozlišením alespoň 2K a frekvencí vyšší než 60 Hz. Notebook musí disponovat konfigurovatelnou portovou výbavou, kterou tvoří minimálně čtyři pozice pro rozšiřující moduly. Konkrétní osazení zahrnuje vyměnitelné dva porty USB-C (USB 4 s podporou napájení a obrazu), jeden port USB-A 3.2 Gen 2, jeden výstup HDMI 2.1. jeden Ethernet modul (2.5Gbit/s), jeden modul pro SD karty a jeden modul s výše uvedeným vyjímatelným úložištěm 1 TB. Komunikační výbava musí zahrnovat bezdrátové rozhraní Wi-Fi s podporou 6 GHz pásma a Bluetooth 5.3. V konstrukci musí být přítomna webkamera s rozlišením alespoň 1080p a mechanickou krytkou, dva mikrofony s potlačením šumu a stereo reproduktory. |  |  | Společná faktura | NE |  |  | Ing. Jiří Basl, Ph.D., Tel.: 37763 4249, 603 216 039 | Univerzitní 26, 301 00 Plzeň, Fakulta elektrotechnická - Katedra elektroniky a informačních technologií, místnost EK 502 | 40 dnů | 66635 | 66635 |  | 0 |  |  | 30213100-6 - Přenosné počítače
2 | Dokovací stanice | 1 | ks | Dokovací stanice - rychlost přenosu dat až 5 Gb/s, Power Delivery 100 W, připojení pomocí 1x USB-C (M) 3.2 Gen 1, další konektory: 2x USB-A (F) 3.2 Gen 1, 2x USB-A (F) 2.0, 2x HDMI 2.0 (2x 4K/30 Hz), 1x VGA, 1x MicroSD, 1x SD, 1x RJ45 (1 Gb/s), 1x Jack 3,5 mm, materiál opletu PVC, materiál těla hliník, délka kabelu 15 cm. |  | NE | [6 empty] | 30 dnů | 1530 | 1530 |  | 0 |  |  | 30237000-9 - Součásti, příslušenství a doplňky pro počítače
Informace pro dodavatele: Pokud se dodavateli při zadávání jednotkových cen objeví text - "NEVYHOVUJE", znamená to překročení stanovené maximální nepřekročitelné nabídkové ceny, a to znamená nesplnění podmínek stanovených Zadavatelem. Pokud bude nabídka v této podobě podána Zadavateli, bude při posouzení vyřazena. | [14 empty] | CELKOVÁ MAXIMÁLNÍ CENA za celou VZ v Kč BEZ DPH | CELKOVÁ NABÍDKOVÁ CENA v Kč bez DPH
Zadavatel požaduje, aby vybraná zařízení splňovala požadavky na certifikaci Energy star (viz https://www.energystar.gov/products) nebo TCO Certified (viz https://tcocertified.com/product-finder/) * Pro elektronické displeje včetně televizorů, počítačové monitory a digitální informační displeje nutno doložit energetický štítek (příloha nabídky). | [14 empty] | 68165 | 0
V případě, že se dodavatel při předání zboží na některá uvedená tel. čísla nedovolá, bude v takovém případě volat tel. 377 631 320.