## Výpočetní technika
Příloha č. 2 Kupní smlouvy - technická specifikace Výpočetní technika (III.) 123 - 2025
Vyplní se automaticky
Vyplní dodavatel
[5 empty] | [DOPLNÍ DODAVATEL] | [10 empty] | [DOPLNÍ DODAVATEL]
Položka | Název | Množství | Měrná jednotka [MJ] | Popis | Obchodní název + typ, příp. i druh poskytnuté licence (tj. „nová“ nebo „druhotná“) operačního systému + délka záruky | Odkaz na splnění požadavku Energy star nebo TCO Certified a energetický štítek* | Fakturace | Financováno z projektových finančních prostředků | Pokud financováno z projektových prostředků, pak ŘEŠITEL uvede: NÁZEV A ČÍSLO DOTAČNÍHO PROJEKTU | Obchodní podmínky NAD RÁMEC STANDARDNÍCH obchodních podmínek | Kontaktní osoba k převzetí zboží | Místo dodání | Termín dodání (uveden v kalend. dnech od dojití výzvy Objednatele k plnění Smlouvy) | Maximální cena za jednotlivé položky v Kč BEZ DPH | MAXIMÁLNÍ CENA za měrnou jednotku (MJ) v Kč bez DPH | NABÍDKOVÁ CENA za měrnou jednotku (MJ) v Kč bez DPH | NABÍDKOVÁ CENA CELKEM v Kč bez DPH | VYHOVUJE / NEVYHOVUJE | POZNÁMKA | CPV - výběr VÝPOČETNÍ TECHNIKA
1 | Notebook 16'' | 1 | ks | Výkon procesoru v Passmark CPU více než 33 800 bodů. Operační paměť 64GB DDR5. Displej 16'', matný, rozlišení 1920 x 1200, svítivost min. 300 nits. Grafická karta dedikovaná, paměť min. 8GB GDDR7, výkon min. 16 500. Úložiště min. 1TB SSD M.2. Webkamera 1080px. Interní mikrofon. Obsahuje integrovaný bezdrátový adaptér WiFi 7 a bluetooth v5.4. Porty min.: 2x Thunderbolt4 with Power Delivery & DisplayPort 1.4, 2x USB 3.2 Gen 1 Type-A , HDMI 2.1, ETH RJ45, 1x kombinovaný konektor sluchátek/mikrofonu. Podsvícená klávesnice včetně numerických kláves. Čtečka mikro SD paměťových karet. Touchpad. Záruka 60 měsíců NBD on site. |  |  | Samostatná faktura | NE |  | Záruka na zboží 60 měsíců, servis NBD on site. | Ing. Jiří Basl, Ph.D., Tel.: 37763 4249, 603 216 039 | Univerzitní 26, 301 00 Plzeň, Fakulta elektrotechnická - Katedra elektroniky a informačních technologií, místnost EK 502 | 30 dní | 55900 | 55900 |  | 0 |  | Novotný | 30213100-6 - Přenosné počítače
|  |  |  | Operační systém Windows 11, stačí ve verzi Home, předinstalovaný (nesmí to být licence typu K12 (EDU)). OS Windows požadujeme z důvodu kompatibility s interními aplikacemi ZČU (Stag, Magion,...). |  | NE | [10 empty] | 0
2 | Notebook 15,6" | 1 | ks | Provedení notebooku klasické. Výkon procesoru v Passmark CPU více než 20 000 bodů (platné ke dni 14.1.2025). Operační paměť minimálně 16 GB. Disk SSD disk o kapacitě minimálně 512 GB. Integrovaná wifi karta. Display min. Full HD 15,6" s rozlišením 1920 x 1200, provedení matné. Webkamera a mikrofon. Síťová karta 1 Gb/s Ethernet s podporou PXE. Konektor RJ-45 integrovaný přímo na těle NTB. Mminimálně 2x USB-A port a 1x USB-C, USB-C musí umožňovat napájení a přenos obrazu. Minimálně 1x HDMI. Kovový nebo kompozitní vnitřní rám. CZ Klávesnice s numerickou části s podsvícením nebo alternativním způsobem zlepšení viditelnosti ve tmě. Touchpad. Klávesnice musí být odolná proti polití. Notebook musí obsahovat digitální grafický výstup. Podpora prostřednictvím internetu musí umožňovat stahování ovladačů a manuálu z internetu adresně pro konkrétní zadaný typ (sériové číslo) zařízení. Záruka 36 měsíců, servis NBD on site. |  |  | Samostatná faktura | NE |  | Záruka na zboží 36 měsíců, servis NBD on site. | Filip Bušek, Tel.: 37763 5219, 735 715 934, E-mail: busekf@ujp.zcu.cz | Univerzitní 22, 301 00 Plzeň, Ústav jazykové přípravy, místnost UU 306 | 30 dní | 22000 | 22000 |  | 0 |  |  | 30213100-6 - Přenosné počítače
|  |  |  | Operační systém Windows 64-bit, předinstalovaný (Windows 10 nebo vyšší, nesmí to být licence typu K12 (EDU)). OS Windows požadujeme z důvodu kompatibility s interními aplikacemi ZČU (Stag, Magion,...). Existence ovladačů použitého HW ve Windows 10 a vyšší verze Windows. |  | NE | [10 empty] | 0
3 | Notebook 16" | 1 | ks | Provedení notebooku klasické. Výkon procesoru v Passmark CPU více než 28 000 bodů, min. 14 jader. Operační paměť min. 32 GB DDR5. SSD disk s kapacitou min. 1TB. Připojení min. Wi-Fi 7 a Bluetooth 5.4. Webkamera min. 5 Mpx IR, mikrofon. Displej 16 palců s rozlišením min. 1920 x 1200, min. 300 nitů. Konektor RJ-45 integrovaný na těle notebooku. Ostatní konektory min. 2x USB-C Thunderbolt 4, 2x USB-A 3.2 Gen 1, 1x HDMI, 1x combo audio jack. CZ klávesnice podsvícená s numerickou částí. Touchpad na těle notebooku. Podpora prostřednictvím internetu musí umožňovat stahování ovladačů a manuálu z internetu adresně pro konkrétní zadaný typ (sériové číslo) zařízení. Záruka min. 5 let se servisem NBD on-site. |  |  | Samostatná faktura | NE |  | Záruka min. 5 let se servisem NBD on-site. | Ing. Kamil Eckhardt, Tel.: 37763 3006 | Univerzitní 22, 301 00 Plzeň, Fakulta ekonomická - Děkanát, místnost UL 401b (pro Děkanát) | 30 dní | 24000 | 24000 |  | 0 |  |  | 30213100-6 - Přenosné počítače
|  |  |  | Operační systém Windows 11 ve verzi Pro, předinstalovaný (nesmí to být licence typu K12 (EDU)). OS Windows požadujeme z důvodu kompatibility s interními aplikacemi ZČU (Stag, Magion,...). |  | NE | [10 empty] | 0
4 | Tablet včetně stylusu, pouzdra | 1 | ks | Úhlopříčka displeje: 13,1". Displej: 90Hz TFT LCD. Rozlišení displeje minimálně 2880 x 1800. Kapacita flash paměti minimálně: 128 GB. Velikost paměti RAM minimálně: 8 GB. Rozlišení přední kamery min. 12 Mpx, rozlišení zadní kamery min. 13 Mpx. Počet jader procesoru min. 8. U tabletu je požadován: Akcelerometr (G-Sensor) a Gyroskop, Snímač otisků prstů. Je požadováno následující: Wi-Fi, Bluetooth v5.3, GPS, Galileo, podpora paměťových karet (microSD až 2TB). Konektor USB Type-C. Kapacita akumulátoru minimálně 10000 mAh. Operační systém Android minimálně ve verzi 15 (z důvodu kompatibility s již používaným softwarem). Stupeň krytí min. IP68. Barva: šedá. Rozměry výrobku max.: 20 x 31 x 0.6 cm. Hmotnost výrobku maximálně 0,7 kg. Součást balení min.: stylus, nabíjecí kabel. Včetně ochranného krytu s klávesnicí - kompatibilní s daným modelem tabletu: typ krytu zavírací pouzdro s integrovanou klávesnicí a touchpadem, přihrádka na stylus, barva se preferuje černá, hmotnost pouzdra max. 250 g. |  | NE | Samostatná faktura | NE |  |  | Ing. Kamil Eckhardt, Tel.: 37763 3006 | Univerzitní 22, 301 00 Plzeň, Fakulta ekonomická - Děkanát, místnost UL 401b (pro KEM) | 21 dní | 20000 | 20000 |  | 0 |  |  | 30213200-7 - Tablety (PC)
5 | Kancelářský notebook | 1 | ks | Provedení notebooku klasické. Výkon procesoru v Passmark CPU více než 28 000 bodů, min. 14 jader. Operační paměť min. 32 GB DDR5. SSD disk s kapacitou min. 1TB. Připojení min. Wi-Fi 7 a Bluetooth 5.4. Webkamera min. 5 Mpx IR, mikrofon. Displej 16 palců s rozlišením min. 1920 x 1200, min. 300 nitů. Konektor RJ-45 integrovaný na těle notebooku. Ostatní konektory min. 2x USB-C Thunderbolt 4, 2x USB-A 3.2 Gen 1, 1x HDMI, 1x combo audio jack. CZ klávesnice podsvícená s numerickou částí. Touchpad na těle notebooku. Podpora prostřednictvím internetu musí umožňovat stahování ovladačů a manuálu z internetu adresně pro konkrétní zadaný typ (sériové číslo) zařízení. Záruka min. 5 let se servisem NBD on-site. | [5 empty] | Záruka min. 5 let se servisem NBD on-site. |  |  |  | 24000 | 24000 |  | 0 |  |  | 30213100-6 - Přenosné počítače
|  |  |  | Operační systém Windows 11 ve verzi Pro, předinstalovaný (nesmí to být licence typu K12 (EDU)). OS Windows požadujeme z důvodu kompatibility s interními aplikacemi ZČU (Stag, Magion,...). |  | NE | [10 empty] | 0
6 | Monitor QHD 27 | 1 | ks | Rozlišení min. QHD 2560 x 1440, 16:9, velikost min. 27 palců. Obnovovací frekvence min. 100 Hz, min. 350 nits. Doba odezvy max. 5 ms, min. 100% sRGB rozsah barev. Podpora funkce MAC Address Pass Through. Kontrast min. 1 500 : 1. Možnost VESA uchycení, nastavení výšky, natočení a funkce PIVOT. Konektory min.: 1x HDMI 2.0, 1x DisplayPort vstup, 1x DisplayPort výstup, 1x USB-C, 1x USB-C s funkcí power delivery min. 100W, 3x USB-A 3.2 Gen 1, 1x RJ-45. Záruka min. 5 let se servisem NBD on-site. | [5 empty] | Záruka min. 5 let se servisem NBD on-site. |  |  |  | 7652 | 7652 |  | 0 |  |  | 30231000-7 - Počítačové monitory a konzoly
Informace pro dodavatele: Pokud se dodavateli při zadávání jednotkových cen objeví text - "NEVYHOVUJE", znamená to překročení stanovené maximální nepřekročitelné nabídkové ceny, a to znamená nesplnění podmínek stanovených Zadavatelem. Pokud bude nabídka v této podobě podána Zadavateli, bude při posouzení vyřazena. | [14 empty] | CELKOVÁ MAXIMÁLNÍ CENA za celou VZ v Kč BEZ DPH | CELKOVÁ NABÍDKOVÁ CENA v Kč bez DPH
Zadavatel požaduje, aby vybraná zařízení splňovala požadavky na certifikaci Energy star (viz https://www.energystar.gov/products) nebo TCO Certified (viz https://tcocertified.com/product-finder/) * Pro elektronické displeje včetně televizorů, počítačové monitory a digitální informační displeje nutno doložit energetický štítek (příloha nabídky). | [14 empty] | 153552 | 0
V případě, že se dodavatel při předání zboží na některá uvedená tel. čísla nedovolá, bude v takovém případě volat tel. 377 631 320.