## AVT
Příloha č. 2 Kupní smlouvy - Technická specifikace Audiovizuální technika (II.) 060 - 2025
Vyplní se automaticky
Vyplní dodavatel
[5 empty] | [DOPLNÍ DODAVATEL] | [DOPLNÍ DODAVATEL] | [7 empty] | [DOPLNÍ DODAVATEL]
Položka | Název | Množství | Měrná jednotka [MJ] | Popis | Obchodní název + typ | Odkaz na splnění požadavku Energy star nebo TCO Certified a energetický štítek* | Fakturace | Pokud financováno z projektových prostředků, pak ŘEŠITEL uvede: NÁZEV A ČÍSLO DOTAČNÍHO PROJEKTU | Kontaktní osoba k převzetí zboží | Místo dodání | Termín dodání (uveden v kalend. dnech od dojití výzvy Objednatele k plnění Smlouvy) | Maximální cena za jednotlivé položky v Kč BEZ DPH | MAXIMÁLNÍ CENA za měrnou jednotku (MJ) v Kč bez DPH | NABÍDKOVÁ CENA za měrnou jednotku (MJ) v Kč bez DPH | NABÍDKOVÁ CENA CELKEM v Kč bez DPH | VYHOVUJE / NEVYHOVUJE | POZNÁMKA | CPV - výběr AUDIOVIZUÁLNÍ TECHNIKA
1 | Aktivní širokopásmový reproduktor | 4 | ks | Aktivní dvou pásmový reproduktor splňující parametry min.: - výkon min. 650 W RMS, 1300 W špičkový - frekvenční rozsah min. 45 - 20000 Hz (-10 dB) - min. 15" basový reproduktor, min. 1" výškový reproduktor - vestavěný DSP s barevným LCD displejem a min. 3 kanálovým digitálním mixem - min. 8-pásmový výstupní EQ, nastavitelný na ovládacím panelu nebo pomocí univerzální ovládací aplikace - vstupy min. 2x XLR/jack combo - výstup min. 1x XLR - bluetooth min. v5 - akustický tlak min. 128dB - min. dva držáky pro přenos - preferujeme černou barvu - hmotnost max. 17 kg. |  | NE | Společná faktura |  | Ing. Petr Pfauser, Tel.: 37763 6717 | Univerzitní 28, 301 00 Plzeň, Fakulta designu a umění Ladislava Sutnara - Děkanát, místnost LS 230 | 21 dní | 60000 | 15000 |  | 0 |  |  | 32340000-8 - Mikrofony a reproduktory
2 | Dynamický vokální mikrofon | 2 | ks | Dynamický vokální mikrofon s přepínačem splňující parametry: - kardioidní směrová charakteristika - frekvenční rozsah min. rozsahu: 50 - 15 000 Hz - výstupní impedance max.: 300 Ohmů - citlivost min.: -56 dBV / Pa (1,85 mV) - robustní konstrukce, robustní ocelová mřížka - systém tlumičů nárazů - hmotnost max. 300 g - balení včetně svorky, redukčního závitu 3/8" a sáčku - připojení XLR kabelem. | [7 empty] | 5000 | 2500 |  | 0
3 | Dynamický nástrojovýí mikrofon | 1 | ks | Dynamický nástrojový mikrofon splňující parametry: - s kardioidní směrovou charakteristikou - frekvenční rozsah min. rozsahu: 40 - 15 000 Hz - výstupní impedance max.: 310 Ohmů - citlivost min.: -54,5 dBV / Pa (1,88 mV) - robustní konstrukce - systém tlumičů nárazů - hmotnost max. 285 g - balení včetně svorky, redukčního závitu 3/8" a sáčku - připojení XLR kabelem. | [7 empty] | 2100 | 2100 |  | 0
4 | Analogový mixážní pult | 1 | ks | Analogový mixážní pult splňující parametry: - integrované audio rozhraní pro min. 16 kanálů (min. 14 vstupů + stereo součet) - vzorkovací frekvence min. 44,1 kHz, 48 kHz - bitová hloubka min.: 16 bitů, 24 bitů - nahrává na karty SD, SDHC, SDXC - vstupy: stereo min. 2x, mikrofonní min. 10x, inzerty min. 2x - výstupy min. 3x - vestavěné efekty - možná montáž do racku - fantomové napájení - bluetooth + rozhranní USB 2.0 - max. hmotnost 7 kg. | [7 empty] | 18500 | 18500 |  | 0 |  |  | 32321200-1 - Audiovizuální přístroje
5 | Analogový syntezátor a sekvencer | 1 | ks | Analogový syntezátor a sekvencer splňující parametry: - přehrávání min. 4 tónů současně - filtr typu ADSR (Attack, Decay, Sustain, Release) -min. 2 analogové sekvencery pro vytváření a úpravu hudebních sekvencí - sluchátkový výstup jack 3,5 mm min. 15x, TRS 6,3 mm min. 1x - vč. napájecího adaptéru - max. hmotnost 1,6 kg. | [7 empty] | 13000 | 13000 |  | 0
6 | Aktivní dynamický kontaktní mikrofon | 1 | ks | Aktivní dynamický kontaktní mikrofon splňující parametry: - s kardioidní směrovou charakteristikou - frekvenční rozsah min. rozsahu: 20 - 16 000 Hz - výstupní impedance max.: 4,7 kOhm @ 1 kHz - citlivost min. -30dBu - dynamický rozsah min.: 139 dB - hmotnost max . 285 g - připojení XLR kabelem, připevnění speciálním tmelem k přístroji. | [7 empty] | 10000 | 10000 |  | 0 |  |  | 32341000-5 - Mikrofony
7 | Podvodní mikrofon | 1 | ks | Podvodní mikrofon splňující parametry: - všesměrový - frekvenční rozsah min. rozsahu: 70 - 20 000 Hz - harmonické zkreslení max.: 0,1 % - materiál - hliník odolný proti slané vodě - 48V phantomové napájení - min. délka kabelu 10 m - připojení XLR kabelem - hmotnost max. 50 g. | [7 empty] | 11100 | 11100 |  | 0
8 | Sada mikrofonů | 1 |  | Sada mikrofonů splňující parametry: - min. 2ks klopových mikrofonů s adaptéry na phantom/XLR připojení a vč. držáků na upevnění na místo - všesměrová charakteristika mikrofonů - frekvenční rozsah mikrofonů min. rozsahu: 20 - 20 000 Hz - akustický tlak min. 134 dB - citlivost min.: 20 mV/Pa; -34 dB vzhledem k 1 V/Pa - hmotnost max. 300 g - balení včetně odolného plastového pouzdra - připojení XLR kabelem. | [7 empty] | 26000 | 26000 |  | 0
9 | Mixážní pult | 1 | ks | Kompaktní mixážní pult splňující parametry: - vstupy min. 8 kanálů (min. 6 vstupů XLR / TRS, min. 2 vstupy jack 6.3 mm) - výstupy min. 5 kanálů + sluchátkový výstup - vzorkovací frekvence min. 16, 24bit/44.1 kHz, 48 kHz, 96 kHz - nahrává na karty SDHC, SDXC - zabudovaná zvuková karta s min. 12 vstupy a min. 4 výstupy - vestavěné efekty - min. 3 pásmový ekvalizér - LCd displej - rozhranní USB 2.0 - součástí adaptér, a možnost provozu na baterie - max. hmotnost 1,6 kg. | [7 empty] | 9000 | 9000 |  | 0 |  |  | 32321200-1 - Audiovizuální přístroje
Informace pro dodavatele: Pokud se dodavateli při zadávání jednotkových cen objeví text - "NEVYHOVUJE", znamená to překročení stanovené maximální nepřekročitelné nabídkové ceny, a to znamená nesplnění podmínek stanovených Zadavatelem. Pokud bude nabídka v této podobě podána Zadavateli, bude při posouzení vyřazena. | [12 empty] | CELKOVÁ MAXIMÁLNÍ CENA za celou VZ v Kč BEZ DPH | CELKOVÁ NABÍDKOVÁ CENA v Kč bez DPH
Zadavatel požaduje, aby vybraná zařízení splňovala požadavky na certifikaci TCO Certified (viz https://tcocertified.com/product-finder/) nebo programu Energy star (viz https://www.energystar.gov/products). * Pro elektronické displeje včetně televizorů, počítačové monitory a digitální informační displeje nutno doložit energetický štítek (příloha nabídky). | [12 empty] | 154700 | 0
V případě, že se dodavatel při předání zboží na některá uvedená tel. čísla nedovolá, bude v takovém případě volat tel. 377 631 320.