## AVT
Příloha č. 2 Kupní smlouvy - Technická specifikace Audiovizuální technika (II.) 057 - 2025
Vyplní se automaticky
Vyplní dodavatel
[5 empty] | [DOPLNÍ DODAVATEL] | [DOPLNÍ DODAVATEL] | [9 empty] | [DOPLNÍ DODAVATEL]
Položka | Název | Množství | Měrná jednotka [MJ] | Popis | Obchodní název + typ | Odkaz na splnění požadavku Energy star nebo TCO Certified a energetický štítek* | Fakturace | Financováno z projektových finančních prostředků | Pokud financováno z projektových prostředků, pak ŘEŠITEL uvede: NÁZEV A ČÍSLO DOTAČNÍHO PROJEKTU | Obchodní podmínky NAD RÁMEC STANDARDNÍCH obchodních podmínek | Kontaktní osoba k převzetí zboží | Místo dodání | Termín dodání (uveden v kalend. dnech od dojití výzvy Objednatele k plnění Smlouvy) | Maximální cena za jednotlivé položky v Kč BEZ DPH | MAXIMÁLNÍ CENA za měrnou jednotku (MJ) v Kč bez DPH | NABÍDKOVÁ CENA za měrnou jednotku (MJ) v Kč bez DPH | NABÍDKOVÁ CENA CELKEM v Kč bez DPH | VYHOVUJE / NEVYHOVUJE | POZNÁMKA | CPV - výběr AUDIOVIZUÁLNÍ TECHNIKA
1 | Outdoorová kamera včetně gripu | 1 | ks | Max. rozlišení: 5,3K @60 Hz(fps). Max. frekvence snímání: min. 400fps při 700p nebo 120 fps při 5,3K. Podporovaný video formát: H.265. Podpora speciálních objektivů a filtrů. Porty min.: USB-C (audio a video), BlueTooth, WiFi. Kapacita baterie: min. 1900 mAh. Vodotěsnost: do 10 m. Součástí balení je: - držák (grip): tlačítka pro ovládání jednou rukou, výklopný tripod - bezdrátový dálkový ovladač - modul s mikrofonem s krytem proti větru (na mikrofon) - modul se světlem a difuzérem světla. - Hmotnost: max. 160 g. |  | NE | Samostatná faktura | NE |  |  | Ing. Simona Houdková, Tel.: 37763 3601, 608 551 815 | Univerzitní 22, 301 00 Plzeň, Fakulta ekonomická - Katedra podnikové ekonomiky a managementu, místnost UK 412 | 21 dní | 11157 | 11157 |  | 0 |  |  | 32333200-8 - Videokamery
2 | Paměťová karta pro outdoorovou kameru (k pol.č. 1) | 2 | ks | Typ karty: micro SDXC. Kapacita: min. 256 GB. Rychlost čtení: min. 160 MB/s. Rychlost zápisu: min. 130 MB/s. Rychlostní kategorie: min. Class 10, UHS-I U3, V30, A2. Adaptér na klasickou velikost micro SD. |  | NE | [7 empty] | 1076 | 538 |  | 0
3 | Bezdrátová sluchátka s mikrofonem a ANC | 2 | ks | Provedení: přes uši, uzavřená konstrukce. Mikrofon: integrovaný, všesměrový. Typ připojení: BlueTooth verze min. 5.0 a Jack 3,5 mm. Funkce: přijímání hovorů, přepínání skladeb, ovládání hlasitosti. Vlastnosti: skládací konstrukce, vyměnitelné náušníky. Frekvenční rozsah: min. 20Hz - 20 kHz. Citlivost: min. 99 dB/mW. Velikost měniče: min. 40 mm. Impedance: min. 32 ohm. Nabíjení: přes USB-C nebo bezdrátové. Max. výdrž baterie: min. 80h. Barva: černá. Hmotnost: max. 165 g. |  | NE | [7 empty] | 3304 | 1652 |  | 0 |  |  | 32342200-4 - Sluchátka
4 | Sluchátka bezdrátová s mikrofonem | 1 | ks | Bezdrátové připojení Bluetooth verze min. 5.0. Uzavřená konstrukce, okolo uší. Velikost měniče 40 mm. Aktivní potlačení hluku ANC. Hlasový asistent, přijímání hovorů, úprava hlasitosti. Prostorový zvuk 7.1. Mikrofony pro hlas a další mikrofony pro ANC. Výdrž baterie až 20 h s potlačením hluku a prostorovým zvukem. Včetně kabelu USB-C na dobíjení. Automatické spárování se zařízeními Apple. Barva modrá. |  | NE | Samostatná faktura | NE |  |  | Ing. Simona Houdková, Tel.: 37763 3601, 608 551 815 | Univerzitní 22, 301 00 Plzeň, Fakulta ekonomická - Katedra podnikové ekonomiky a managementu, místnost UK 412 | 21 dní | 11199 | 11199 |  | 0 |  |  | 32342200-4 - Sluchátka
Informace pro dodavatele: Pokud se dodavateli při zadávání jednotkových cen objeví text - "NEVYHOVUJE", znamená to překročení stanovené maximální nepřekročitelné nabídkové ceny, a to znamená nesplnění podmínek stanovených Zadavatelem. Pokud bude nabídka v této podobě podána Zadavateli, bude při posouzení vyřazena. | [14 empty] | CELKOVÁ MAXIMÁLNÍ CENA za celou VZ v Kč BEZ DPH | CELKOVÁ NABÍDKOVÁ CENA v Kč bez DPH
Zadavatel požaduje, aby vybraná zařízení splňovala požadavky na certifikaci TCO Certified (viz https://tcocertified.com/product-finder/) nebo programu Energy star (viz https://www.energystar.gov/products). * Pro elektronické displeje včetně televizorů, počítačové monitory a digitální informační displeje nutno doložit energetický štítek (příloha nabídky). | [14 empty] | 26736 | 0
V případě, že se dodavatel při předání zboží na některá uvedená tel. čísla nedovolá, bude v takovém případě volat tel. 377 631 320.