## Výpočetní technika
Příloha č. 2 Kupní smlouvy - technická specifikace Výpočetní technika (III.) 145 - 2025
Vyplní se automaticky
Vyplní dodavatel
[5 empty] | [DOPLNÍ DODAVATEL] | [10 empty] | [DOPLNÍ DODAVATEL]
Položka | Název | Množství | Měrná jednotka [MJ] | Popis | Obchodní název + typ, příp. i druh poskytnuté licence (tj. „nová“ nebo „druhotná“) operačního systému + délka záruky | Odkaz na splnění požadavku Energy star nebo TCO Certified a energetický štítek* | Fakturace | Financováno z projektových finančních prostředků | Pokud financováno z projektových prostředků, pak DODAVATEL uvede NA FAKTURU: NÁZEV A ČÍSLO DOTAČNÍHO PROJEKTU | Obchodní podmínky NAD RÁMEC STANDARDNÍCH obchodních podmínek | Kontaktní osoba k převzetí zboží | Místo dodání | Termín dodání (uveden v kalend. dnech od dojití výzvy Objednatele k plnění Smlouvy) | Maximální cena za jednotlivé položky v Kč BEZ DPH | MAXIMÁLNÍ CENA za měrnou jednotku (MJ) v Kč bez DPH | NABÍDKOVÁ CENA za měrnou jednotku (MJ) v Kč bez DPH | NABÍDKOVÁ CENA CELKEM v Kč bez DPH | VYHOVUJE / NEVYHOVUJE | POZNÁMKA | CPV - výběr VÝPOČETNÍ TECHNIKA
1 | Průmyslový PoE switch | 1 | ks | Minimálně 5x RJ45 port z toho minimálně 4 porty PoE, 802.3at/af, max. 30 W na port. Neřízené, kompaktní, odolné kovové pouzdro, IP40, Odolnost proti pádu, otřesům a vibracím. Napájecí napětí 48 až 57 V DC. Vhodné pro montáž na DIN lištu. Rozšířená provozní teplota: -40 °C až +80 °C. |  | NE | Samostatná faktura | ANO | Název projektu: Výzkum a vývoj aktivní části distribučního transformátoru Číslo projektu: CZ.01.01.01/01/22_002/0000325 (OP TAK) |  | Ing. Jan Leffler, Ph.D., Tel.: 37763 4532, 728 817 561 | Univerzitní 26, 301 00 Plzeň, Fakulta elektrotechnická - Katedra materiálů a technologií, místnost EK 411 | 21 dní | 1600 | 1600 |  | 0 |  |  | 32420000-3 - Síťová zařízení
2 | Monitor 27" | 1 | ks | Rozlišení 2560 x 1440. Úhlopříčka 27". Poměr stran 16:9. Rovná konstrukce. Obnovovací frekvence min. 60 Hz. Odezva max. 5 ms. Jas min. 350 cd/m2. Antireflexní povrh. LED podsvícení. Připojení: HDMI, DisplayPort, min. 2x USB-C, RJ-45. Barevné pokrytí (sRGB): min. 100 %. Energetický štítek max. D. Záruka min. 5 let. |  |  | Samostatná faktura | NE |  | Záruka na zboží min. 5 let. | Ing. Jiří Sitera, Tel.: 37763 2703, 2845, 724 077 663 | Univerzitní 20, 301 00 Plzeň, Centrum informatizace a výpočetní techniky - Správa CIV, místnost UI 414 | 21 dní | 16000 | 16000 |  | 0 |  |  | 30231310-3 - Ploché monitory
3 | Pevné disky 3.5" pro ukládání dat | 10 | ks | Celková kapacita úložiště: 4 000 GB (4 TB). Typ úložiště: HDD. Formát: 3.5". Hmotnost: max. 500 g. Interní rozhraní: SATA III. Rychlost čtení: min. 200 MB/s. Rychlost zápisu: min. 200 MB/s. Vyrovnávací paměť: min. 256 MB. Technologie zápisu: CMR. |  | NE | Samostatná faktura | NE |  |  | Ing. Marek Klimko, Ph.D., Tel.: 37763 8194, 773 602 598 | Univerzitní 22, 301 00 Plzeň, Fakulta strojní - Katedra energetických strojů a zařízení, místnost UK 724 | 21 dní | 22000 | 2200 |  | 0 |  |  | 30234000-8 - Média pro ukládání dat
Informace pro dodavatele: Pokud se dodavateli při zadávání jednotkových cen objeví text - "NEVYHOVUJE", znamená to překročení stanovené maximální nepřekročitelné nabídkové ceny, a to znamená nesplnění podmínek stanovených Zadavatelem. Pokud bude nabídka v této podobě podána Zadavateli, bude při posouzení vyřazena. | [14 empty] | CELKOVÁ MAXIMÁLNÍ CENA za celou VZ v Kč BEZ DPH | CELKOVÁ NABÍDKOVÁ CENA v Kč bez DPH
Zadavatel požaduje, aby vybraná zařízení splňovala požadavky na certifikaci Energy star (viz https://www.energystar.gov/products) nebo TCO Certified (viz https://tcocertified.com/product-finder/) * Pro elektronické displeje včetně televizorů, počítačové monitory a digitální informační displeje nutno doložit energetický štítek (příloha nabídky). | [14 empty] | 39600 | 0
V případě, že se dodavatel při předání zboží na některá uvedená tel. čísla nedovolá, bude v takovém případě volat tel. 377 631 320.