## Výpočetní technika
Příloha č. 2 Kupní smlouvy - technická specifikace Výpočetní technika (III.) 152 - 2025
Vyplní se automaticky
Vyplní dodavatel
[5 empty] | [DOPLNÍ DODAVATEL] | [10 empty] | [DOPLNÍ DODAVATEL]
Položka | Název | Množství | Měrná jednotka [MJ] | Popis | Obchodní název + typ, příp. i druh poskytnuté licence (tj. „nová“ nebo „druhotná“) operačního systému + délka záruky | Odkaz na splnění požadavku Energy star nebo TCO Certified a energetický štítek* | Fakturace | Financováno z projektových finančních prostředků | Pokud financováno z projektových prostředků, pak ŘEŠITEL uvede: NÁZEV A ČÍSLO DOTAČNÍHO PROJEKTU | Obchodní podmínky NAD RÁMEC STANDARDNÍCH obchodních podmínek | Kontaktní osoba k převzetí zboží | Místo dodání | Termín dodání (uveden v kalend. dnech od dojití výzvy Objednatele k plnění Smlouvy) | Maximální cena za jednotlivé položky v Kč BEZ DPH | MAXIMÁLNÍ CENA za měrnou jednotku (MJ) v Kč bez DPH | NABÍDKOVÁ CENA za měrnou jednotku (MJ) v Kč bez DPH | NABÍDKOVÁ CENA CELKEM v Kč bez DPH | VYHOVUJE / NEVYHOVUJE | POZNÁMKA | CPV - výběr VÝPOČETNÍ TECHNIKA
1 | Tablet 13,1" včetně stylusu, pouzdra | 2 | ks | Úhlopříčka displeje: 13,1". Displej: 90Hz TFT LCD. Rozlišení displeje minimálně 2880 x 1800. Kapacita flash paměti minimálně: 128 GB. Velikost paměti RAM minimálně: 8 GB. Rozlišení přední kamery minimálně 12 Mpx, rozlišení zadní kamery minimálně 13 Mpx. Počet jader procesoru min. 8. U tabletu je požadován: Akcelerometr (G-Sensor) a Gyroskop, Snímač otisků prstů. Je požadováno následující: Wi-Fi, Bluetooth v5.3, GPS, Galileo, podpora paměťových karet (microSD až 2TB). Konektor USB Type-C. Kapacita akumulátoru minimálně 10000 mAh. Operační systém Android minimálně ve verzi 15 (z důvodu kompatibility s již používaným softwarem). Stupeň krytí min. IP68. Barva se preferuje šedá. Rozměry výrobku max.: 20 cm x 31 cm x 0,6 cm. Hmotnost výrobku maximálně 0,7 kg. Součást balení min.: Stylus, nabíjecí kabel. Ochranný kryt s klávesnicí kompatibilní s daným modelem tabletu: typ krytu zavírací pouzdro s integrovanou klávesnicí a touchpadem, přihrádka na stylus, barva se preferuje černá. Hmotnost pouzdra maximálně 250 g. |  | NE | Samostatná faktura | NE |  |  | Ing. Kamil Eckhardt, Tel.: 37763 3006, 776 711 255 | Univerzitní 22, 301 00 Plzeň, Fakulta ekonomická - Děkanát, místnost UL 401b | 21 dní | 40000 | 20000 |  | 0 |  |  | 30213200-7 - Tablety (PC)
2 | Tablet min. 12" vštně krytu a pouzdra | 1 | ks | Tablet - velikost displeje min. 12", rozlišením min. QHD (2800 × 1752), amoled, antireflexní úprava - procesor s výkonem min. 7 000 bodů (Test: Geekbench 6.4 (Multi-Core), data ze dne: 21. 8. 2025) - RAM min. 12GB - interní úložiště min. 256GB - kapacita baterie min. 10000 mAh - přední i zadní fotoaparát (rozlišení min. 12 Mpx) - podpora pro paměťové karty - konektivita pro mobilní sítě, 4G/LTE, 5G, podpora Nano SIM i eSIM - konektivita: WiFi, Bluetooth, GPS, podpora OTG - čtečka otisků prtsů - nutné senzory: gyroskop - součástí balení je dotykové pero - čtečka otisků prstů - odolnost min. IP68 - operační systém Android (nutné kvůli kompatibilitě s přístroji a infrastruktuře, kterou již vlastníme a využíváme) - barva černá nebo šedá. Včetně ochranného krytu s klávesnicí: - zavírací, tvrdé pouzdro - integrovaná klávesnice - barva černá. Včetně ochranného pouzdra z umělé kůže: - zavírací kryt, kryje celý tablet, výřezy pro tlačítka a konektory - zavírání na magnet - integrovaný stojánek - barva černá. |  | NE | Samostatná faktura | NE |  |  | Ing. Tomáš Řeřicha, Ph.D., Tel.: 737 488 958, 37763 4534 | Univerzitní 26, 301 00 Plzeň, Fakulta elektrotechnická - Katedra materiálů a technologií, místnost EK 415 | 21 dní | 29000 | 29000 |  | 0 |  |  | 30213200-7 - Tablety (PC)
Informace pro dodavatele: Pokud se dodavateli při zadávání jednotkových cen objeví text - "NEVYHOVUJE", znamená to překročení stanovené maximální nepřekročitelné nabídkové ceny, a to znamená nesplnění podmínek stanovených Zadavatelem. Pokud bude nabídka v této podobě podána Zadavateli, bude při posouzení vyřazena. | [14 empty] | CELKOVÁ MAXIMÁLNÍ CENA za celou VZ v Kč BEZ DPH | CELKOVÁ NABÍDKOVÁ CENA v Kč bez DPH
Zadavatel požaduje, aby vybraná zařízení splňovala požadavky na certifikaci Energy star (viz https://www.energystar.gov/products) nebo TCO Certified (viz https://tcocertified.com/product-finder/) * Pro elektronické displeje včetně televizorů, počítačové monitory a digitální informační displeje nutno doložit energetický štítek (příloha nabídky). | [14 empty] | 69000 | 0
V případě, že se dodavatel při předání zboží na některá uvedená tel. čísla nedovolá, bude v takovém případě volat tel. 377 631 320.