## Výpočetní technika
Příloha č. 2 Kupní smlouvy - technická specifikace Výpočetní technika (III.) 159 - 2025
Vyplní se automaticky
Vyplní dodavatel
[5 empty] | [DOPLNÍ DODAVATEL] | [10 empty] | [DOPLNÍ DODAVATEL]
Položka | Název | Množství | Měrná jednotka [MJ] | Popis | Obchodní název + typ, příp. i druh poskytnuté licence (tj. „nová“ nebo „druhotná“) operačního systému + délka záruky | Odkaz na splnění požadavku Energy star nebo TCO Certified a energetický štítek* | Fakturace | Financováno z projektových finančních prostředků | Pokud financováno z projektových prostředků, pak ŘEŠITEL uvede: NÁZEV A ČÍSLO DOTAČNÍHO PROJEKTU | Obchodní podmínky NAD RÁMEC STANDARDNÍCH obchodních podmínek | Kontaktní osoba k převzetí zboží | Místo dodání | Termín dodání (uveden v kalend. dnech od dojití výzvy Objednatele k plnění Smlouvy) | Maximální cena za jednotlivé položky v Kč BEZ DPH | MAXIMÁLNÍ CENA za měrnou jednotku (MJ) v Kč bez DPH | NABÍDKOVÁ CENA za měrnou jednotku (MJ) v Kč bez DPH | NABÍDKOVÁ CENA CELKEM v Kč bez DPH | VYHOVUJE / NEVYHOVUJE | POZNÁMKA | CPV - výběr VÝPOČETNÍ TECHNIKA
1 | mini PC | 6 | ks | PC Velikosti mini PC, max hmotnost 1,5 kg, max. rozměry 20 x 20 x 20 cm. Procesor: minimálně benchmark passmark Multithread Rating 15 500. Paměť 1x 8 GB modul DDR5 SODIMM, PC má dva sloty na paměť. Disk: M.2 min. 500GB PCIe NVMe SSD. PC obsahuje porty minimálně: 1x HDMI, 1x DP, 6x USB, 1x RJ45, 1x zvukový port. Další připojení: Wifi 6E, BT. Barva: černá. Součástí je zdroj napájení, myš, klávesnice. Podpora prostřednictvím internetu musí umožňovat stahování ovladačů a manuálu z internetu adresně pro konkrétní zadaný typ (sériové číslo) zařízení. Skříň nesmí být plombovaná. |  |  | Společná faktura | NE |  |  | PhDr. Petr Simbartl, Ph.D., Tel.: 37763 3712 | Husova 11, 301 00 Plzeň, Fakulta zdravotnických studií - Děkanát, místnost HJ 206 | 21 dní | 87000 | 14500 |  | 0 |  |  | 30213300-8 - Stolní počítač
|  |  |  | Existence ovladačů použitého HW ve Windows 11 a vyšší verze Windows. Operační systém Windows 64-bit, Windows 11 Pro nebo vyšší, nesmí to být licence typu K12 (EDU). OS Windows požadujeme z důvodu kompatibility s interními aplikacemi ZČU (Stag, Magion,...). |  | NE | [10 empty] | 0
2 | Monitor 24" | 10 | ks | Monitor - IPS, úhlopříčka 24", min. Full HD 1920 × 1080 (16:9), min. 100 Hz, antireflexní displej, odezva max. 5 ms, nastavitelná výška, pivot, reproduktory, HDMI, DP VESA. |  | NE | [7 empty] | 32000 | 3200 |  | 0 |  |  | 30231310-3 - Ploché monitory
3 | RAM paměť SODIMM | 6 | ks | 1modul: 8GB - DDR5 SODIMM kompatibilní s položkou č. 1. |  | NE | [7 empty] | 4800 | 800 |  | 0 |  |  | 30236110-6 - Paměť RAM
4 | PC zámek | 6 | ks | Bezpečnostní zámek min. 150 cm délka lanka, 4 místný resetovalný kód kompatibilní s Kensington Lock otvorem. |  | NE | [7 empty] | 1200 | 200 |  | 0 |  |  | 30237300-2 - Doplňky k počítačům
5 | Switch | 1 | ks | Switch: 24x RJ-45, 24x 10/100/1000Base-T, Auto-MDI/MDIX a plug and Play, přepínací kapacita 48 Gb/s, 24 portů s rychlostí 1 Gbit. |  | NE | [7 empty] | 1600 | 1600 |  | 0 |  |  | 32423000-4 - Síťové rozbočovače
6 | M.2 disk | 2 | ks | SSD (M.2 2280) kapacita min. 500 GB. |  | NE | [7 empty] | 1600 | 800 |  | 0 |  |  | 30237200-1 - Počítačová příslušenství
Informace pro dodavatele: Pokud se dodavateli při zadávání jednotkových cen objeví text - "NEVYHOVUJE", znamená to překročení stanovené maximální nepřekročitelné nabídkové ceny, a to znamená nesplnění podmínek stanovených Zadavatelem. Pokud bude nabídka v této podobě podána Zadavateli, bude při posouzení vyřazena. | [14 empty] | CELKOVÁ MAXIMÁLNÍ CENA za celou VZ v Kč BEZ DPH | CELKOVÁ NABÍDKOVÁ CENA v Kč bez DPH
Zadavatel požaduje, aby vybraná zařízení splňovala požadavky na certifikaci Energy star (viz https://www.energystar.gov/products) nebo TCO Certified (viz https://tcocertified.com/product-finder/) * Pro elektronické displeje včetně televizorů, počítačové monitory a digitální informační displeje nutno doložit energetický štítek (příloha nabídky). | [14 empty] | 128200 | 0
V případě, že se dodavatel při předání zboží na některá uvedená tel. čísla nedovolá, bude v takovém případě volat tel. 377 631 320.