## AVT
Příloha č. 2 Kupní smlouvy - Technická specifikace Audiovizuální technika (II.) 064 - 2025
Vyplní se automaticky
Vyplní dodavatel
[5 empty] | [DOPLNÍ DODAVATEL] | [DOPLNÍ DODAVATEL] | [9 empty] | [DOPLNÍ DODAVATEL]
Položka | Název | Množství | Měrná jednotka [MJ] | Popis | Obchodní název + typ | Odkaz na splnění požadavku Energy star nebo TCO Certified a energetický štítek* | Fakturace | Financováno z projektových finančních prostředků | Pokud financováno z projektových prostředků, pak DODAVATEL uvede NA FAKTURU: NÁZEV A ČÍSLO DOTAČNÍHO PROJEKTU | Obchodní podmínky NAD RÁMEC STANDARDNÍCH obchodních podmínek | Kontaktní osoba k převzetí zboží | Místo dodání | Termín dodání (uveden v kalend. dnech od dojití výzvy Objednatele k plnění Smlouvy) | Maximální cena za jednotlivé položky v Kč BEZ DPH | MAXIMÁLNÍ CENA za měrnou jednotku (MJ) v Kč bez DPH | NABÍDKOVÁ CENA za měrnou jednotku (MJ) v Kč bez DPH | NABÍDKOVÁ CENA CELKEM v Kč bez DPH | VYHOVUJE / NEVYHOVUJE | POZNÁMKA | CPV - výběr AUDIOVIZUÁLNÍ TECHNIKA
1 | Diktafon | 8 | ks | Diktafon - Vnitřní úložiště: min. 8 000 MB + podporované paměťové karty micro SDHC - Interní paměť: minimálně 8 GB - Mikrofony: 3 - OM systém: nahrávání ve formátech MP3 a WAV - Přenos dat: prostřednictvím USB - Konektory: Jack (3,5 mm) a USB-C - Vstup: pro externí mikrofon - Typ baterie: nabíjecí integrovaná baterie - Kvalita nahrávání: 24 bitů / 96 kHz. |  | NE | Společná faktura | ANO | Název projektu: ERDF SP ZČU Číslo projektu: CZ.02.02.01/00/23_024/0008981 |  | Martina Rubriciusová, Tel.: 37763 1353 | Univerzitní 20, 301 00 Plzeň, Odbor studijní a pedagogické činnosti - budova Fakulty strojní, část UI - místnost UI 213 | 21 dní | 28000 | 3500 |  | 0 |  |  | 32332100-0 - Diktafony
2 | Mikrofon | 5 | ks | Stolní mikrofon - Frekvenční rozsah: 20 Hz - 20 000 Hz - Citlivost: max. –25 dB - Připojení: USB nebo USB-C - Mikrofon: kondenzátorový, průměr min. 25 mm - Spotřeba: 5 V / 350 mA. | [9 empty] | 10500 | 2100 |  | 0 |  |  | 32341000-5 - Mikrofony
3 | Přenosný hlasový komunikátor | 3 | ks | Hlasový komunikátor pro konferenční hovory mezi dvěma osobami/malými skupinami - Zvuk: širokopásmový (150 - 6800 Hz) pro čistý hlas při hovorech - Mikrofony: pokrytí 360°, takže snímají hlas ze všech směrů - Kompatibilita: optimalizováno pro Microsoft Lync, sjednocenou komunikaci a VoIP klienty - Ovládání: vestavěná tlačítka pro příjem/ukončení hovoru, hlasitost a ztlumení mikrofonu - Baterie: minimálně 15 hodin hovoru, dobíjení přes USB - Připojení: USB (plug & play) + Bluetooth - Příslušenství: cestovní pouzdro. | [9 empty] | 7200 | 2400 |  | 0 |  |  | 32570000-9 - Komunikační zařízení
4 | Sluchátka s mikrofonem | 10 | ks | Typ: Uzavřená sluchátka na uši s integrovaným mikrofonem - Připojení: 3,5 mm Jack/ USB-A - Ovládání: Integrované nastavení hlasitosti a možnost vypnutí - Další vlastnosti: Externí zvuková karta - Systémové požadavky: Windows 11, Windows 10, Windows 8, Windows 7. | [9 empty] | 9900 | 990 |  | 0 |  |  | 32342200-4 - Sluchátka
5 | Zvukotěsná sluchátka | 10 | ks | Zvukotěsná sluchátka vhodná do prostředí s vysokou úrovní hluku nebo na utlumení okolního ruchu - Typ: Mušlové - Materiál konstrukce: Plast. | [9 empty] | 3300 | 330 |  | 0
6 | Bezdrátový reproduktor | 6 | ks | Aktivní bezdrátový reproduktor - Připojení: Bluetooth, Výstup 3,5 mm Jack, připojení k rádiu - Stupeň krytí: Min. IPX5 (odolnost proti vodě a prachu) - Kompatibilita: Android a iOS - Kapacita baterie: 5000 mAh. | [9 empty] | 8400 | 1400 |  | 0 |  |  | 32342000-2 - Reproduktory
Informace pro dodavatele: Pokud se dodavateli při zadávání jednotkových cen objeví text - "NEVYHOVUJE", znamená to překročení stanovené maximální nepřekročitelné nabídkové ceny, a to znamená nesplnění podmínek stanovených Zadavatelem. Pokud bude nabídka v této podobě podána Zadavateli, bude při posouzení vyřazena. | [14 empty] | CELKOVÁ MAXIMÁLNÍ CENA za celou VZ v Kč BEZ DPH | CELKOVÁ NABÍDKOVÁ CENA v Kč bez DPH
Zadavatel požaduje, aby vybraná zařízení splňovala požadavky na certifikaci TCO Certified (viz https://tcocertified.com/product-finder/) nebo programu Energy star (viz https://www.energystar.gov/products). * Pro elektronické displeje včetně televizorů, počítačové monitory a digitální informační displeje nutno doložit energetický štítek (příloha nabídky). | [14 empty] | 67300 | 0
V případě, že se dodavatel při předání zboží na některá uvedená tel. čísla nedovolá, bude v takovém případě volat tel. 377 631 320.